## in1
基本データ |  | 指示なき管番号は、その管が流出する桝番号と同じとする。
記号: |  |  |  | 記号:
管 | 番号 | 管路延長 | 桝 | 番号 | 天端高 | 舗装厚
1 | 1 | 8 | 1 | 1 | 54.63
2 | 2 | 1.7 | 2 | 2 | 54.6
3 | 3 | 7.7 | 3 | 3 | 51
4 | 4 | 17.9 | 4 | 4 | 50.85
5 | 5 | 14.5 | 5 | 5 | 50.8
6 | 6 | - | 6 | 6 | 50.8
0 | 0 |  | 0 | 0
0 | 0 |  | 0 | 0
0 | 0 |  | 0 | 0
0 | 0 |  | 0 | 0
0 | 0 |  | 0 | 0
0 | 0 |  | 0 | 0
0 | 0 |  | 0 | 0
0 | 0 |  | 0 | 0
0 | 0 |  | 0 | 0
0 | 0 |  | 0 | 0
0 | 0 |  | 0 | 0
0 | 0 |  | 0 | 0
0 | 0 |  | 0 | 0
0 | 0 |  | 0 | 0
0 | 0 |  | 0 | 0
0 | 0 |  | 0 | 0
0 | 0 |  | 0 | 0
0 | 0 |  | 0 | 0
0 | 0 |  | 0 | 0
Note on B2: 管渠前記号
Note on C2: 管渠後記号
Note on C3: 各管路延長（桝間の距離）の入力
Note on F2: 管渠前記号
Note on F3: 各桝の天端高の入力
Note on G2: 管渠後記号

## in2
入力表 | [6 empty] | 0.6 | 1 | 1% | 1% |  | 桝内段差: | 0.02 | m |  | 600 | -0.6 |  | 勾配計算: | 2 | :管実長に対する勾配
[6 empty] | 1 | 0.1 | 2 | 0.5% | 3% |  | 流速範囲: | 1 | 2 | m/s |  | -0.02 |  | 副管表示: | 副管付 | 0.6
[6 empty] | 2 | 0.3 | 3 | 1% | 6% |  | 計画水深: | 10 | 3 | :管底接続 |  | #VALUE! |  | ﾄﾞﾛｯﾌﾟ: | drop
[6 empty] | 3 | 1.2 | 4 | 1% | 50% |  | 勾配桁数: | 2 | [9 empty] | 最大流入量 | 0.9 | 流入量の集計
Check |  | 管番 管種 |  | 桝番 | 桝種 | 計画土被 |  | 計画勾配 |  |  | 継続 |  | 管種 桝種 | 管長 | 地盤高 | ｈ | 流出管底 | 流入管底 | 出土被 | 入土被 | 勾配 | 備考 | 流速
| 0 |  |  | 1 | 2 |  | 0.6 |  | min | max |  |  | 集水桝ー2 | 0 | 54.63 | 703 | 53.927 | 0 |  |  | 9-14-5 | T−2
| 0 | 1 | 4 |  |  |  | 0 |  | 1.66% | 6.62% |  | VU-100 |  | 7.575 |  |  |  |  | 0.6 | 0.69575 | 1.66% |  | 1.0014
| - |  |  | 2 | 10 |  | 0.6 |  | 1 | 2 |  |  | ﾄﾞﾛｯﾌﾟ桝 | 0 | 54.6 | 798.745 | 50.2912 | 53.8013 |  |  |  | drop3.51 | 0.0078652 | 1
| 0 | 2 | 5 |  |  |  | 0 |  | 0.97% | 3.85% |  | VU-150 |  | 1.2 |  |  |  |  | 4.1538 | 0.6 | 3.85% |  | 1.9984
| 0 |  |  | 3 | 3 |  | 0.6 |  | 2 | 3 |  |  | 集水桝ー3 | 0 | 51 | 1037.96 | 49.962 | 50.245 |  |  | 9-14-6 | T−2 | 0.035315 | 1
| 0 | 3 | 9 |  |  |  | 0 |  | 0.32% | 1.24% |  | VU-350 |  | 7.1 |  |  |  |  | 0.66196 | 0.6 | 1.24% |  | 1.9952
| 0 |  |  | 4 | 3 |  | 0.6 |  | 3 | 4 |  |  | 集水桝ー3 | 0 | 50.85 | 996 | 49.854 | 49.874 |  |  | 9-14-6 | T−2 | 0.19196 | 1
| 0 | 4 | 6 |  |  |  | 0 |  | 0.66% | 2.62% |  | VU-200 |  | 17.3 |  |  |  |  | 0.789 | 0.85318 | 0.66% |  | 1.0024
| 0 |  |  | 5 | 3 |  | 0.6 |  | 4 | 5 |  |  | 集水桝ー3 | 0 | 50.8 | 1080.18 | 49.7198 | 49.7398 |  |  | 9-14-6 | T−2 | 0.03149 | 1
| 0 | 5 | 11 |  |  |  | 0 |  | 1.07% | 4.25% |  | HP-200 |  | 13.9 |  |  |  |  | 0.85318 | 1.0019 | 1.07% |  | 1.0028
| 0 |  |  | 6 | 3 |  | 0.6 |  | 5 | 0 |  |  | 集水桝ー3 | 0 | 50.8 | 1248.91 | 0 | 49.5711 |  |  | 9-14-6 | T−2 | 0.031504 | 1
| 0 | 0 |  |  |  |  | 0 |  | 0% | 0% |  | 0 |  | 0 |  |  |  |  | 0 | 0 | 0% |  | 0
| 0 | [5 empty] | 0 |  | 0 | 0 |  |  | 0 | 0 | 0 | 0 | 0 | 0 |  |  | 0% | 0 | 0 | 1
| 0 | 0 |  |  |  |  | 0 |  | 0% | 0% |  | 0 |  | 0 |  |  |  |  | 0 | 0 | 0% |  | 0
| 0 | [5 empty] | 0 |  | 0 | 0 |  |  | 0 | 0 | 0 | 0 | 0 | 0 |  |  | 0% | 0 | 0 | 1
| 0 | 0 |  |  |  |  | 0 |  | 0% | 0% |  | 0 |  | 0 |  |  |  |  | 0 | 0 | 0% |  | 0
| 0 | [5 empty] | 0 |  | 0 | 0 |  |  | 0 | 0 | 0 | 0 | 0 | 0 |  |  | 0% | 0 | 0 | 1
| 0 | 0 |  |  |  |  | 0 |  | 0% | 0% |  | 0 |  | 0 |  |  |  |  | 0 | 0 | 0% |  | 0
| 0 | [5 empty] | 0 |  | 0 | 0 |  |  | 0 | 0 | 0 | 0 | 0 | 0 |  |  | 0% | 0 | 0 | 1
| 0 | 0 |  |  |  |  | 0 |  | 0% | 0% |  | 0 |  | 0 |  |  |  |  | 0 | 0 | 0% |  | 0
| 0 | [5 empty] | 0 |  | 0 | 0 |  |  | 0 | 0 | 0 | 0 | 0 | 0 |  |  | 0% | 0 | 0 | 1
| 0 | 0 |  |  |  |  | 0 |  | 0% | 0% |  | 0 |  | 0 |  |  |  |  | 0 | 0 | 0% |  | 0
| 0 | [5 empty] | 0 |  | 0 | 0 |  |  | 0 | 0 | 0 | 0 | 0 | 0 |  |  | 0% | 0 | 0 | 1
| 0 | 0 |  |  |  |  | 0 |  | 0% | 0% |  | 0 |  | 0 |  |  |  |  | 0 | 0 | 0% |  | 0
| 0 | [5 empty] | 0 |  | 0 | 0 |  |  | 0 | 0 | 0 | 0 | 0 | 0 |  |  | 0% | 0 | 0 | 1
| 0 | 0 |  |  |  |  | 0 |  | 0% | 0% |  | 0 |  | 0 |  |  |  |  | 0 | 0 | 0% |  | 0
| 0 | [5 empty] | 0 |  | 0 | 0 |  |  | 0 | 0 | 0 | 0 | 0 | 0 |  |  | 0% | 0 | 0 | 1
| 0 | 0 |  |  |  |  | 0 |  | 0% | 0% |  | 0 |  | 0 |  |  |  |  | 0 | 0 | 0% |  | 0
| 0 | [5 empty] | 0 |  | 0 | 0 |  |  | 0 | 0 | 0 | 0 | 0 | 0 |  |  | 0% | 0 | 0 | 1
| 0 | 0 |  |  |  |  | 0 |  | 0% | 0% |  | 0 |  | 0 |  |  |  |  | 0 | 0 | 0% |  | 0
| 0 | [5 empty] | 0 |  | 0 | 0 |  |  | 0 | 0 | 0 | 0 | 0 | 0 |  |  | 0% | 0 | 0 | 1
| 0 | 0 |  |  |  |  | 0 |  | 0% | 0% |  | 0 |  | 0 |  |  |  |  | 0 | 0 | 0% |  | 0
| 0 | [5 empty] | 0 |  | 0 | 0 |  |  | 0 | 0 | 0 | 0 | 0 | 0 |  |  | 0% | 0 | 0 | 1
| 0 | 0 |  |  |  |  | 0 |  | 0% | 0% |  | 0 |  | 0 |  |  |  |  | 0 | 0 | 0% |  | 0
| 0 | [5 empty] | 0 |  | 0 | 0 |  |  | 0 | 0 | 0 | 0 | 0 | 0 |  |  | 0% | 0 | 0 | 1
| 0 | 0 |  |  |  |  | 0 |  | 0% | 0% |  | 0 |  | 0 |  |  |  |  | 0 | 0 | 0% |  | 0
| 0 | [5 empty] | 0 |  | 0 | 0 |  |  | 0 | 0 | 0 | 0 | 0 | 0 |  |  | 0% | 0 | 0 | 1
| 0 | 0 |  |  |  |  | 0 |  | 0% | 0% |  | 0 |  | 0 |  |  |  |  | 0 | 0 | 0% |  | 0
| 0 | [5 empty] | 0 |  | 0 | 0 |  |  | 0 | 0 | 0 | 0 | 0 | 0 |  |  | 0% | 0 | 0 | 1
| 0 | 0 |  |  |  |  | 0 |  | 0% | 0% |  | 0 |  | 0 |  |  |  |  | 0 | 0 | 0% |  | 0
| 0 | [5 empty] | 0 |  | 0 | 0 |  |  | 0 | 0 | 0 | 0 | 0 | 0 |  |  | 0% | 0 | 0 | 1
| 0 | 0 |  |  |  |  | 0 |  | 0% | 0% |  | 0 |  | 0 |  |  |  |  | 0 | 0 | 0% |  | 0
| 0 | [5 empty] | 0 |  | 0 | 0 |  |  | 0 | 0 | 0 | 0 | 0 | 0 |  |  | 0% | 0 | 0 | 1
| 0 | 0 |  |  |  |  | 0 |  | 0% | 0% |  | 0 |  | 0 |  |  |  |  | 0 | 0 | 0% |  | 0
| 0 | [5 empty] | 0 |  | 0 | 0 |  |  | 0 | 0 | 0 | 0 | 0 | 0 |  |  | 0% | 0 | 0 | 1
| 0 | 0 |  |  |  |  | 0 |  | 0% | 0% |  | 0 |  | 0 |  |  |  |  | 0 | 0 | 0% |  | 0
| 0 | [5 empty] | 0 |  | 0 | 0 |  |  | 0 | 0 | 0 | 0 | 0 | 0 |  |  | 0% | 0 | 0 | 1
| 0 | 0 |  |  |  |  | 0 |  | 0% | 0% |  | 0 |  | 0 |  |  |  |  | 0 | 0 | 0% |  | 0
| 0 | [5 empty] | 0 |  | 0 | 0 |  |  | 0 | 0 | 0 | 0 | 0 | 0 |  |  | 0% | 0 | 0 | 1
| 0 | 0 |  |  |  |  | 0 |  | 0% | 0% |  | 0 |  | 0 |  |  |  |  | 0 | 0 | 0% |  | 0
| 0 | [5 empty] | 0 |  | 0 | 0 |  |  | 0 | 0 | 0 | 0 | 0 | 0 |  |  | 0% | 0 | 0 | 1
| 0 | 0 |  |  |  |  | 0 |  | 0% | 0% |  | 0 |  | 0 |  |  |  |  | 0 | 0 | 0% |  | 0
| 0 | [5 empty] | 0 |  | 0 | 0 |  |  | 0 | 0 | 0 | 0 | 0 | 0 |  |  | 0% | 0 | 0 | 1
| 0 | 0 |  |  |  |  | 0 |  | 0% | 0% |  | 0 |  | 0 |  |  |  |  | 0 | 0 | 0% |  | 0
| 0 | [5 empty] | 0 |  | 0 | 0 |  |  | 0 | 0 | 0 | 0 | 0 | 0 |  |  | 0% | 0 | 0 | 1
| 0 | 0 |  |  |  |  | 0 |  | 0% | 0% |  | 0 |  | 0 |  |  |  |  | 0 | 0 | 0% |  | 0
| 0 | [5 empty] | 0 |  | 0 | 0 |  |  | 0 | 0 | 0 | 0 | 0 | 0 |  |  | 0% | 0 | 0 | 1
| 0 | 0 |  |  |  |  | 0 |  | 0% | 0% |  | 0 |  | 0 |  |  |  |  | 0 | 0 | 0% |  | 0
| 0 | [5 empty] | 0 |  | 0 | 0 |  |  | 0 | 0 | 0 | 0 | 0 | 0 |  |  | 0% | 0 | 0 | 1
| 0 | 0 |  |  |  |  | 0 |  | 0% | 0% |  | 0 |  | 0 |  |  |  |  | 0 | 0 | 0% |  | 0
| 0 | [5 empty] | 0 |  | 0 | 0 |  |  | 0 | 0 | 0 | 0 | 0 | 0 |  |  | 0% | 0 | 0 | 1
Note on B5: 管渠の行（赤色）の 被：は計画土被りが取れていないもの 勾：は計画勾配が取れていないもの 桝の行（ピンク）の ×：は流出管が流入管より低いもの 深：は上記の同桝では高さが足りないもの 桝：は「桝リスト」で設定した桝では高さが足りないもの - ：はドロップ桝を示しています
Note on D5: 桝番号を先に入力し、管種を入力すると管番号が表示されます
Note on H1: 公共：植栽地
Note on H2: 宅内
Note on H3: 私道内
Note on H4: 公共：車道
Note on H5: 各桝における管渠の必要土被りを設定 参照番号を入力（空白の場合は最上段が参照） 流入、流出管を別々に設定する場合は流出管土被りを下段（緑塗カーソル）に入力
Note on J5: 各管の勾配の範囲を設定 参照番号を入力（空白の場合は流速範囲から逆算したの勾配）
Note on L5: 上流管の流下能力以上の勾配で計画する場合は「+」を入力
Note on N1: 流入管と流出管の桝内（最小）段差
Note on N2: 計画勾配（標準）を計算する 流速の範囲
Note on N3: 計画勾配を計算するための管渠の水深（max）
Note on N4: 計画流速の少数点以下の計算桁数
Note on P3: 管頂接続の場合は「1」 水位接続の場合は「2」 管底接続の場合は「3」を入力 水位接続の場合の水位は計画水深となります
Note on R5: ｈは流出管低深を示してまいす
Note on S1: 桝「ｈ」（入力値）より流出管底を計算
Note on S2: 流入管底より流出管底を計算 （流入高-桝内段差）
Note on S3: 流入先の管底高（入力値）より流出管底を計算（最小勾配）
Note on U1: 勾配の計算方法： 「1」:管路延長（桝間距離）に対する勾配で計算 「2」:管実長に対する勾配で計算
Note on Y4: 桝（=下流管）へのmax流入量。 '接続'が「+」の場合にこの流入量を元に'mini計画勾配'を計算。 合流桝の場合はこの桝へ流入する流量を右の'流入量の集計'に参照させる。
Note on Z4: 合流の場合の流量への掛け数 （合計流量）×掛け数

## 形状
管リスト | [6 empty] | 基礎Co余堀： | 0.25
| 番号 | 管種 | 厚 | 管径(φ) | 粗度係数 | 基礎形状 | 床堀+深 | 床堀幅 | 残土処理 | 基面整正 | ｸﾗｯｼｬﾗﾝ | 単粒度砕石 | ｺﾝｸﾘｰﾄ | 型枠 | 透水ｼｰﾄ | 砂 | 副管種 | 副管径 | 副管Ｂ | 副管Ｂ'
| 1 | TP-100 | 0.03 | 0.1 | 0.014 | [12 empty] | 0
| 2 | TP-150 | 0.035 | 0.15 | 0.014 | [12 empty] | 0
| 3 |  |  | 0 | 0.014 | [12 empty] | 0
| 4 | VU-100 | 0.003 | 0.1 | 0.011 | [12 empty] | 0
| 5 | VU-150 | 0.005 | 0.15 | 0.011 |  | 0.105 | 0.65 | 0.237 | [6 empty] | 0.216 |  | 0
| 6 | VU-200 | 0.007 | 0.2 | 0.011 |  | 0.107 | 0.7 | 0.291 | [6 empty] | 0.255 |  | 0
| 7 | VU-250 | 0.008 | 0.25 | 0.011 |  | 0.108 | 0.75 | 0.35 | [6 empty] | 0.294 |  | 0
| 8 | VU-300 | 0.009 | 0.3 | 0.011 |  | 0.19 | 0.8 | 0.414 | [6 empty] | 0.309 |  | 0
| 9 | VU-350 | 0.026 | 0.35 | 0.011 | [12 empty] | 0 | 0.4 | 0.4
| 10 | HP-150 | 0.026 | 0.15 | 0.014 | 90°基礎 | 0.10443 | 0.75 | 0.097 |  | 0.035 |  | 0.03 | 0.26 |  |  | VP-150 | 0.15 | 0.4 | 0.4
| 11 | HP-200 | 0.027 | 0.2 | 0.014 | 90°基礎 | 0.090489 | 0.8 | 0.125 |  | 0.04 |  | 0.034 | 0.26 |  |  | VP-150 | 0.15 | 0.4 | 0.4
| 12 | HP-250 | 0.028 | 0.25 | 0.014 | 90°基礎 | 0.086546 | 0.85 | 0.161 |  | 0.045 |  | 0.042 | 0.28 |  |  | VP-200 | 0.2 | 0.45 | 0.45
| 13 | HP-300 | 0.03 | 0.3 | 0.014 | 90°基礎 | 0.08331 | 0.9 | 0.203 |  | 0.05 |  | 0.051 | 0.3 |  |  | VP-200 | 0.2 | 0.45 | 0.45
| 14 | HP-350 | 0.032 | 0.35 | 0.014 | 90°基礎 | 0.080074 | 0.95 | 0.25 |  | 0.055 |  | 0.06 | 0.32 |  |  | VP-200 | 0.2 | 0.45 | 0.45
| 15 | HP-400 | 0.035 | 0.4 | 0.014 | 90°基礎 | 0.067545 | 1 | 0.297 |  | 0.06 |  | 0.064 | 0.32 |  |  | VP-250 | 0.25 | 0.5 | 0.5
| 16 | HP-450 | 0.038 | 0.45 | 0.014 | 90°基礎 | [10 empty] | VP-250 | 0.25 | 0.5 | 0.5
| 17 | HP-500 | 0.042 | 0.5 | 0.014 | 90°基礎 | [10 empty] | VP-250 | 0.25 | 0.5 | 0.5
| 18 | HP-600 | 0.05 | 0.6 | 0.014 | 90°基礎 | [10 empty] | VP-300 | 0.3 | 0.55 | 0.55
| 19 |  |  | 0 | 0.014
| 20 |  |  | 0 | 0.014
|  | VU | 0.011 | HP | 0.014 | 他 | 0.014
桝リスト |  |  |  |  | 標準： | 0.3 | 0.12
| 番号 | 人孔種別 | memo | 桝高 | 管 | 床堀 | 基礎 | 桝形状 |  | 備考 | 参照
|  |  |  | ｈ | 削除長 | 削除長 | 削除長 |  |  |  | 図番
| 1 | 集水桝ー1 | 〜450 |  | 0.175 | 0.595 | 0.295 | 350×350 |  | T−2 | 9-14-4
| 2 | 集水桝ー2 | 〜600 |  | 0.225 | 0.645 | 0.345 | 450×450 |  | T−2 | 9-14-5
| 3 | 集水桝ー3 | 〜1200 |  | 0.3 | 0.72 | 0.42 | 600×600 |  | T−2 | 9-14-6
| 4 |  |  |  |  | 0.42 | 0.12
| 5 |  |  |  |  | 0.42 | 0.12
| 6 |  |  |  |  | 0.42 | 0.12
| 7 |  |  |  |  | 0.42 | 0.12
| 8 |  |  |  |  | 0.42 | 0.12
| 9 |  |  |  |  | 0.42 | 0.12
| 10 | ﾄﾞﾛｯﾌﾟ桝 |  | - | 0.2 | 0.62 | 0.32 | 400×400
| 11 | 泥溜め桝 |  | 0.6 | 0.3 | 0.72 | 0.42 | 600×600
| 12 |  |  |  |  | 0.42 | 0.12
| 13 |  |  |  |  | 0.42 | 0.12
| 14 |  |  |  |  | 0.42 | 0.12
| 15 | 1号人孔 |  |  | 0.45 | 0.825 | 0.525 | φ900 |  | T−20
| 16 | 2号人孔 |  |  | 0.6 | 1 | 0.7 | φ1200 |  | T−20
| 17 | 3号人孔 |  |  | 0.75 | 1.175 | 0.875 | φ1500 |  | T−20
| 18 |  |  |  |  | 0.3
| 19 |  |  |  |  | 0.3
| 20 |  |  |  |  | 0.3
| 21 |  |  |  |  | 0.3
| 22 |  |  |  |  | 0.3
| 23 |  |  |  |  | 0.3
| 24 |  |  |  |  | 0.3
| 25 | 既設桝 |  |  |  | 0.3
Note on C1: 白色カーソル内の数値は管底等の計算に使用するため、 計画（in2シート入力）の前に入力する必要があります。 水色のカーソル内数値は「リスト」「数量」等を計算するためのもので、計画後の入力でも問題ありません。
Note on C25: 白色カーソル内の数値は管底等の計算に使用するため、 計画（in2シート入力）の前に入力する必要があります。 水色のカーソル内数値は「リスト」「数量」等を計算するためのもので、計画後の入力でも問題ありません。
Note on E26: 深さの決まっている桝は数値を入力 ドロップ桝は「-」（半角マイナス）を入力 既設桝は「+」（半角プラス）を入力
Note on F26: 桝内径の1/2を入力 管実長＝桝間距離ー（出管削除長+入管削除長）
Note on G25: 床堀余裕幅
Note on H2: 掘削断面における管底からの床堀深さ（管厚を含む）
Note on H25: 桝壁厚
Note on H26: 桝外径の1/2＋余堀幅を入力 床堀長＝桝間距離ー（出床堀削除長+入床堀削除長）
Note on K2: ｍ当りの数量
Note on L2: ｍ当りの数量
Note on M2: ｍ当りの数量
Note on N2: ｍ当りの数量
Note on O2: ｍ当りの数量
Note on P2: ｍ当りの数量
Note on Q2: ｍ当りの数量

## to縦断
No. | No. |  |  |  |  | -0.003 | -0.015 | 0.003 | 0.001 | DL= | 40 | 横/縦= | 0.5
管渠 | 桝 | 管番 | 管 種 | 径 | 桝番 | 桝種 | 単距離 | 追加距離 | 地盤高 | 管底高 | 土被り | 勾配 | 備考
| 1 |  |  |  | No.1 | 集水桝ー2 |  | 0 | 54.63 | 53.927 | 0.6 |  | T−2
1 |  | No.1 | VU-100 | 100 |  |  | 7.575 | 7.575 |  | 53.8013 | 0.69575 | 1.66
| 2 |  |  |  | No.2 | ﾄﾞﾛｯﾌﾟ桝 |  | 7.575 | 54.6 | 50.2912 | 4.1538 |  | drop3.51
2 |  | No.2 | VU-150 | 150 |  |  | 1.2 | 8.775 |  | 50.245 | 0.6 | 3.85
| 3 |  |  |  | No.3 | 集水桝ー3 |  | 8.775 | 51 | 49.962 | 0.66196 |  | T−2
3 |  | No.3 | VU-350 | 350 |  |  | 7.1 | 15.875 |  | 49.874 | 0.6 | 1.24
| 4 |  |  |  | No.4 | 集水桝ー3 |  | 15.875 | 50.85 | 49.854 | 0.789 |  | T−2
4 |  | No.4 | VU-200 | 200 |  |  | 17.3 | 33.175 |  | 49.7398 | 0.85318 | 0.66
| 5 |  |  |  | No.5 | 集水桝ー3 |  | 33.175 | 50.8 | 49.7198 | 0.85318 |  | T−2
5 |  | No.5 | HP-200 | 200 |  |  | 13.9 | 47.075 |  | 49.5711 | 1.0019 | 1.07
| 6 |  |  |  | No.6 | 集水桝ー3 |  | 47.075 | 50.8 | 49.5711 | 0 |  | 0
|  |  |  | 0 |  |  |  | 0 |  | 0 | 0
[8 empty] | 0 |  | 0 | 0
|  |  |  | 0 |  |  |  | 0 |  | 0 | 0
[8 empty] | 0 |  | 0 | 0
|  |  |  | 0 |  |  |  | 0 |  | 0 | 0
[8 empty] | 0 |  | 0 | 0
|  |  |  | 0 |  |  |  | 0 |  | 0 | 0
[8 empty] | 0 |  | 0 | 0
|  |  |  | 0 |  |  |  | 0 |  | 0 | 0
[8 empty] | 0 |  | 0 | 0
|  |  |  | 0 |  |  |  | 0 |  | 0 | 0
[8 empty] | 0 |  | 0 | 0
|  |  |  | 0 |  |  |  | 0 |  | 0 | 0
[8 empty] | 0 |  | 0 | 0
|  |  |  | 0 |  |  |  | 0 |  | 0 | 0
[8 empty] | 0 |  | 0 | 0
|  |  |  | 0 |  |  |  | 0 |  | 0 | 0
[8 empty] | 0 |  | 0 | 0
|  |  |  | 0 |  |  |  | 0 |  | 0 | 0
[8 empty] | 0 |  | 0 | 0
|  |  |  | 0 |  |  |  | 0 |  | 0 | 0
[8 empty] | 0 |  | 0 | 0
|  |  |  | 0 |  |  |  | 0 |  | 0 | 0
[8 empty] | 0 |  | 0 | 0
|  |  |  | 0 |  |  |  | 0 |  | 0 | 0
[8 empty] | 0 |  | 0 | 0
|  |  |  | 0 |  |  |  | 0 |  | 0 | 0
[8 empty] | 0 |  | 0 | 0
|  |  |  | 0 |  |  |  | 0 |  | 0 | 0
[8 empty] | 0 |  | 0 | 0
|  |  |  | 0 |  |  |  | 0 |  | 0 | 0
[8 empty] | 0 |  | 0 | 0
|  |  |  | 0 |  |  |  | 0 |  | 0 | 0
[8 empty] | 0 |  | 0 | 0
|  |  |  | 0 |  |  |  | 0 |  | 0 | 0
[8 empty] | 0 |  | 0 | 0
|  |  |  | 0 |  |  |  | 0 |  | 0 | 0
[8 empty] | 0 |  | 0 | 0
|  |  |  | 0 |  |  |  | 0 |  | 0 | 0
[8 empty] | 0 |  | 0 | 0
|  |  |  | 0 |  |  |  | 0 |  | 0 | 0
[8 empty] | 0 |  | 0 | 0
|  |  |  | 0 |  |  |  | 0 |  | 0 | 0
[8 empty] | 0 |  | 0 | 0
|  |  |  | 0 |  |  |  | 0 |  | 0 | 0
[8 empty] | 0 |  | 0 | 0
|  |  |  | 0 |  |  |  | 0 |  | 0 | 0
[8 empty] | 0 |  | 0 | 0
|  |  |  | 0 |  |  |  | 0 |  | 0 | 0
[8 empty] | 0 |  | 0 | 0
Note on B2: 縦断データを作成するルートを変更するには、 「管渠」「桝」に直接番号を入力

## Gｸﾞﾗﾌ
2
Ｘ | Ｙ | Y2
0 | 53.927 | 54.63
7.575 | 53.8013 | 54.6
7.575 | 50.2912 | 54.6
8.775 | 50.245 | 51
8.775 | 49.962 | 51
15.875 | 49.874 | 50.85
15.875 | 49.854 | 50.85
33.175 | 49.7398 | 50.8
33.175 | 49.7198 | 50.8
47.075 | 49.5711 | 50.8
47.075 | 0 | 50.8
49.075 | 0 | 0
51.075 | 0 | 0
53.075 | 0 | 0
55.075 | 0 | 0
57.075 | 0 | 0
59.075 | 0 | 0
61.075 | 0 | 0
63.075 | 0 | 0
65.075 | 0 | 0
67.075 | 0 | 0
69.075 | 0 | 0
71.075 | 0 | 0
73.075 | 0 | 0
75.075 | 0 | 0
77.075 | 0 | 0
79.075 | 0 | 0
81.075 | 0 | 0
83.075 | 0 | 0
85.075 | 0 | 0
87.075 | 0 | 0
89.075 | 0 | 0
91.075 | 0 | 0
93.075 | 0 | 0
95.075 | 0 | 0
97.075 | 0 | 0
99.075 | 0 | 0
101.075 | 0 | 0
103.075 | 0 | 0
105.075 | 0 | 0
107.075 | 0 | 0
109.075 | 0 | 0
111.075 | 0 | 0
113.075 | 0 | 0
115.075 | 0 | 0
117.075 | 0 | 0
119.075 | 0 | 0
121.075 | 0 | 0
123.075 | 0 | 0
125.075 | 0 | 0
127.075 | 0 | 0
129.075 | 0 | 0
131.075 | 0 | 0
133.075 | 0 | 0
135.075 | 0 | 0
137.075 | 0 | 0
139.075 | 0 | 0
141.075 | 0 | 0
143.075 | 0 | 0
145.075 | 0 | 0
147.075 | 0 | 0
149.075 | 0 | 0
151.075 | 0 | 0
153.075 | 0 | 0
155.075 | 0 | 0
157.075 | 0 | 0
159.075 | 0 | 0
161.075 | 0 | 0
163.075 | 0 | 0
165.075 | 0 | 0
167.075 | 0 | 0
169.075 | 0 | 0
171.075 | 0 | 0
173.075 | 0 | 0
175.075 | 0 | 0
177.075 | 0 | 0
179.075 | 0 | 0
181.075 | 0 | 0
183.075 | 0 | 0
185.075 | 0 | 0
187.075 | 0 | 0
189.075 | 0 | 0
191.075 | 0 | 0
193.075 | 0 | 0
195.075 | 0 | 0
197.075 | 0 | 0
199.075 | 0 | 0
201.075 | 0 | 0
203.075 | 0 | 0
205.075 | 0 | 0
207.075 | 0 | 0
209.075 | 0 | 0
211.075 | 0 | 0
213.075 | 0 | 0
215.075 | 0 | 0
217.075 | 0 | 0
219.075 | 0 | 0
221.075 | 0 | 0
223.075 | 0 | 0
225.075 | 0 | 0
227.075 | 0 | 0
229.075 | 0 | 0
231.075 | 0 | 0
233.075 | 0 | 0
235.075 | 0 | 0
237.075 | 0 | 0
239.075 | 0 | 0
241.075 | 0 | 0
243.075 | 0 | 0
245.075 | 0 | 0
247.075 | 0 | 0
249.075 | 0 | 0
251.075 | 0 | 0
253.075 | 0 | 0
255.075 | 0 | 0
257.075 | 0 | 0
259.075 | 0 | 0
261.075 | 0 | 0
263.075 | 0 | 0
265.075 | 0 | 0
267.075 | 0 | 0
269.075 | 0 | 0
271.075 | 0 | 0
273.075 | 0 | 0
275.075 | 0 | 0
277.075 | 0 | 0
279.075 | 0 | 0
281.075 | 0 | 0
283.075 | 0 | 0
285.075 | 0 | 0
287.075 | 0 | 0
289.075 | 0 | 0
291.075 | 0 | 0
293.075 | 0 | 0
295.075 | 0 | 0
297.075 | 0 | 0
299.075 | 0 | 0
301.075 | 0 | 0
303.075 | 0 | 0
305.075 | 0 | 0
307.075 | 0 | 0
309.075 | 0 | 0
311.075 | 0 | 0
313.075 | 0 | 0
315.075 | 0 | 0
317.075 | 0 | 0
319.075 | 0 | 0
321.075 | 0 | 0
323.075 | 0 | 0
325.075 | 0 | 0
327.075 | 0 | 0
329.075 | 0 | 0
331.075 | 0 | 0
333.075 | 0 | 0
335.075 | 0 | 0
337.075 | 0 | 0
339.075 | 0 | 0
341.075 | 0 | 0
343.075 | 0 | 0
345.075 | 0 | 0
347.075 | 0 | 0
349.075 | 0 | 0
351.075 | 0 | 0
353.075 | 0 | 0
355.075 | 0 | 0
357.075 | 0 | 0
359.075 | 0 | 0
361.075 | 0 | 0
363.075 | 0 | 0
365.075 | 0 | 0
367.075 | 0 | 0
369.075 | 0 | 0
371.075 | 0 | 0
373.075 | 0 | 0
375.075 | 0 | 0
377.075 | 0 | 0
379.075 | 0 | 0
381.075 | 0 | 0
383.075 | 0 | 0
385.075 | 0 | 0
387.075 | 0 | 0
389.075 | 0 | 0
391.075 | 0 | 0
393.075 | 0 | 0
395.075 | 0 | 0
397.075 | 0 | 0
399.075 | 0 | 0
401.075 | 0 | 0
403.075 | 0 | 0
405.075 | 0 | 0
407.075 | 0 | 0
409.075 | 0 | 0
411.075 | 0 | 0
413.075 | 0 | 0
415.075 | 0 | 0
417.075 | 0 | 0
419.075 | 0 | 0
421.075 | 0 | 0
423.075 | 0 | 0
425.075 | 0 | 0
427.075 | 0 | 0
429.075 | 0 | 0
431.075 | 0 | 0
433.075 | 0 | 0
435.075 | 0 | 0
437.075 | 0 | 0
439.075 | 0 | 0
441.075 | 0 | 0
443.075 | 0 | 0
445.075 | 0 | 0
447.075 | 0 | 0
449.075 | 0 | 0
451.075 | 0 | 0
453.075 | 0 | 0
455.075 | 0 | 0
457.075 | 0 | 0
459.075 | 0 | 0
461.075 | 0 | 0
463.075 | 0 | 0
465.075 | 0 | 0
467.075 | 0 | 0
469.075 | 0 | 0
471.075 | 0 | 0
473.075 | 0 | 0
475.075 | 0 | 0
477.075 | 0 | 0
479.075 | 0 | 0
481.075 | 0 | 0
483.075 | 0 | 0
485.075 | 0 | 0
487.075 | 0 | 0
489.075 | 0 | 0
491.075 | 0 | 0
493.075 | 0 | 0
495.075 | 0 | 0
497.075 | 0 | 0
499.075 | 0 | 0
501.075 | 0 | 0
503.075 | 0 | 0
505.075 | 0 | 0
507.075 | 0 | 0
509.075 | 0 | 0
511.075 | 0 | 0
513.075 | 0 | 0
515.075 | 0 | 0
517.075 | 0 | 0
519.075 | 0 | 0
521.075 | 0 | 0
523.075 | 0 | 0
525.075 | 0 | 0
527.075 | 0 | 0
529.075 | 0 | 0
531.075 | 0 | 0
533.075 | 0 | 0
535.075 | 0 | 0
537.075 | 0 | 0
539.075 | 0 | 0
541.075 | 0 | 0
543.075 | 0 | 0
545.075 | 0 | 0
547.075 | 0 | 0
549.075 | 0 | 0
551.075 | 0 | 0
553.075 | 0 | 0
555.075 | 0 | 0
557.075 | 0 | 0
559.075 | 0 | 0
561.075 | 0 | 0
563.075 | 0 | 0
565.075 | 0 | 0
567.075 | 0 | 0
569.075 | 0 | 0
571.075 | 0 | 0
573.075 | 0 | 0
575.075 | 0 | 0
577.075 | 0 | 0
579.075 | 0 | 0
581.075 | 0 | 0
583.075 | 0 | 0
585.075 | 0 | 0
587.075 | 0 | 0
589.075 | 0 | 0
591.075 | 0 | 0
593.075 | 0 | 0
595.075 | 0 | 0
597.075 | 0 | 0
599.075 | 0 | 0
601.075 | 0 | 0
603.075 | 0 | 0
605.075 | 0 | 0
607.075 | 0 | 0
609.075 | 0 | 0
611.075 | 0 | 0
613.075 | 0 | 0
615.075 | 0 | 0
617.075 | 0 | 0
619.075 | 0 | 0
621.075 | 0 | 0
623.075 | 0 | 0
625.075 | 0 | 0
627.075 | 0 | 0
629.075 | 0 | 0
631.075 | 0 | 0
633.075 | 0 | 0
635.075 | 0 | 0
637.075 | 0 | 0
639.075 | 0 | 0
641.075 | 0 | 0
643.075 | 0 | 0
645.075 | 0 | 0
647.075 | 0 | 0
649.075 | 0 | 0
651.075 | 0 | 0
653.075 | 0 | 0
655.075 | 0 | 0
657.075 | 0 | 0
659.075 | 0 | 0
661.075 | 0 | 0
663.075 | 0 | 0
665.075 | 0 | 0
667.075 | 0 | 0
669.075 | 0 | 0
671.075 | 0 | 0
673.075 | 0 | 0
675.075 | 0 | 0
677.075 | 0 | 0
679.075 | 0 | 0
681.075 | 0 | 0
683.075 | 0 | 0
685.075 | 0 | 0
687.075 | 0 | 0
689.075 | 0 | 0
691.075 | 0 | 0
693.075 | 0 | 0
695.075 | 0 | 0
697.075 | 0 | 0
699.075 | 0 | 0
701.075 | 0 | 0
703.075 | 0 | 0
705.075 | 0 | 0
707.075 | 0 | 0
709.075 | 0 | 0
711.075 | 0 | 0
713.075 | 0 | 0
715.075 | 0 | 0
717.075 | 0 | 0
719.075 | 0 | 0
721.075 | 0 | 0
723.075 | 0 | 0
725.075 | 0 | 0
727.075 | 0 | 0
729.075 | 0 | 0
731.075 | 0 | 0
733.075 | 0 | 0
735.075 | 0 | 0
737.075 | 0 | 0
739.075 | 0 | 0
741.075 | 0 | 0
743.075 | 0 | 0
745.075 | 0 | 0
747.075 | 0 | 0
749.075 | 0 | 0
751.075 | 0 | 0
753.075 | 0 | 0
755.075 | 0 | 0
757.075 | 0 | 0
759.075 | 0 | 0
761.075 | 0 | 0
763.075 | 0 | 0
765.075 | 0 | 0
767.075 | 0 | 0
769.075 | 0 | 0
771.075 | 0 | 0
773.075 | 0 | 0
775.075 | 0 | 0
777.075 | 0 | 0
779.075 | 0 | 0
781.075 | 0 | 0
783.075 | 0 | 0
785.075 | 0 | 0
787.075 | 0 | 0
789.075 | 0 | 0
791.075 | 0 | 0
793.075 | 0 | 0
795.075 | 0 | 0
797.075 | 0 | 0
799.075 | 0 | 0
801.075 | 0 | 0
803.075 | 0 | 0
805.075 | 0 | 0
807.075 | 0 | 0
809.075 | 0 | 0
811.075 | 0 | 0
813.075 | 0 | 0
815.075 | 0 | 0
817.075 | 0 | 0
819.075 | 0 | 0
821.075 | 0 | 0
823.075 | 0 | 0
825.075 | 0 | 0
827.075 | 0 | 0
829.075 | 0 | 0

## 1ﾘｽﾄ
| （ ）表示: | [6 empty] | 0 | 0 |  |  | （ ）表示: |  |  | 0 |  | 図面貼り付け用文字 |  | out:
管渠リスト（○） |  |  | 指示なき管番号は、その管が流出する桝番号と同じとする。 | [7 empty] | 桝リスト（□） | [7 empty] | in:
管番号 | 管種別 | 延長 | 流出 | 土被り | 流入 | 土被り | 管勾配 | 備 考 |  |  | 桝番号 | 桝種別 | 天端高 | ｈ | 備 考 |  | 図番 | 桝 | 管渠
1 | VU-100 | 7.575 | 53.927 | 0.6 | 53.8013 | 0.69575 | 1.66% | 0 |  | 4 | 1 | 集水桝ー2 | 54.63 | 0.703 | 450×450 | T−2 | 9-14-5 | 1 集水桝ー2,450×450,H=703,T−2 | 1 VU-100,out:53.927,in:53.801
2 | VU-150 | 1.2 | 50.2912 | 4.1538 | 50.245 | 0.6 | 3.85% | 0 |  | 5 | 2 | ﾄﾞﾛｯﾌﾟ桝 | 54.6 | 0.79875 | 400×400 | drop3.51 |  | 2 ﾄﾞﾛｯﾌﾟ桝,400×400,H=799,drop3.51 | 2 VU-150,out:50.291,in:50.245
3 | VU-350 | 7.1 | 49.962 | 0.66196 | 49.874 | 0.6 | 1.24% | 0 |  | 9 | 3 | 集水桝ー3 | 51 | 1.038 | 600×600 | T−2 | 9-14-6 | 3 集水桝ー3,600×600,H=1038,T−2 | 3 VU-350,out:49.962,in:49.874
4 | VU-200 | 17.3 | 49.854 | 0.789 | 49.7398 | 0.85318 | 0.66% | 0 |  | 6 | 4 | 集水桝ー3 | 50.85 | 0.996 | 600×600 | T−2 | 9-14-6 | 4 集水桝ー3,600×600,H=996,T−2 | 4 VU-200,out:49.854,in:49.74
5 | HP-200 | 13.9 | 49.7198 | 0.85318 | 49.5711 | 1.0019 | 1.07% | 90°基礎 |  | 11 | 5 | 集水桝ー3 | 50.8 | 1.0802 | 600×600 | T−2 | 9-14-6 | 5 集水桝ー3,600×600,H=1080,T−2 | 5 HP-200,out:49.72,in:49.571
6 | #N/A | #N/A | #N/A | #N/A | #N/A | #N/A | #N/A | #N/A | #N/A | #N/A | 6 | 集水桝ー3 | 50.8 | 1.2489 | 600×600 | T−2 | 9-14-6 | 6 集水桝ー3,600×600,H=1249,T−2 | #N/A
Note on B1: 数値を参考値として（）表示する場合は右のセルをコピーして桁数、セル幅を調整する
Note on M1: 数値を参考値として（）表示する場合は右のセルをコピーして桁数、セル幅を調整する
Note on R1: WindowsのVecterWorksに文字を貼り付ける場合は、対象セルをコピーして、VecterWorksの文字オブジェクト内に貼り付け

## 2管計
| 2 | ：管実長の集計
管長集計表
| 路線 |  | 管路 | 管実 | 管実 | 排水管 | 排水管 | 排水管 | 排水管 | 排水管 | 排水管 | 排水管 | 排水管 | 排水管 | 排水管 | 排水管 | 排水管 | 排水管 | 排水管 | 排水管 | 排水管 | 排水管 | 排水管 | 排水管 | 排水管
| 番号 | 管記号 | 延長 | 延長 | 延長 | TP-100 | TP-150 | 0 | VU-100 | VU-150 | VU-200 | VU-250 | VU-300 | VU-350 | HP-150 | HP-200 | HP-250 | HP-300 | HP-350 | HP-400 | HP-450 | HP-500 | HP-600 | 0 | 0
|  |  | (m) | (m) | (m) | (m) | (m) | (m) | (m) | (m) | (m) | (m) | (m) | (m) | (m) | (m) | (m) | (m) | (m) | (m) | (m) | (m) | (m) | (m) | (m)
1 | 1 | VU-100 | 8 | 7.575 | 7.575 | 0 | 0 | 0 | 7.575 | 0 | 0 | 0 | 0 | 0 | 0 | 0 | 0 | 0 | 0 | 0 | 0 | 0 | 0 | 0 | 0
1 | 2 | VU-150 | 1.7 | 1.2 | 1.2 | 0 | 0 | 0 | 0 | 1.2 | 0 | 0 | 0 | 0 | 0 | 0 | 0 | 0 | 0 | 0 | 0 | 0 | 0 | 0 | 0
1 | 3 | VU-350 | 7.7 | 7.1 | 7.1 | 0 | 0 | 0 | 0 | 0 | 0 | 0 | 0 | 7.1 | 0 | 0 | 0 | 0 | 0 | 0 | 0 | 0 | 0 | 0 | 0
1 | 4 | VU-200 | 17.9 | 17.3 | 17.3 | 0 | 0 | 0 | 0 | 0 | 17.3 | 0 | 0 | 0 | 0 | 0 | 0 | 0 | 0 | 0 | 0 | 0 | 0 | 0 | 0
1 | 5 | HP-200 | 14.5 | 13.9 | 13.9 | 0 | 0 | 0 | 0 | 0 | 0 | 0 | 0 | 0 | 0 | 13.9 | 0 | 0 | 0 | 0 | 0 | 0 | 0 | 0 | 0
#N/A | 6 | #N/A | #N/A | #N/A | #N/A | #N/A | #N/A | #N/A | #N/A | #N/A | #N/A | #N/A | #N/A | #N/A | #N/A | #N/A | #N/A | #N/A | #N/A | #N/A | #N/A | #N/A | #N/A | #N/A | #N/A
0 | 0 | 0 | 0 | 0 | 0 | 0 | 0 | 0 | 0 | 0 | 0 | 0 | 0 | 0 | 0 | 0 | 0 | 0 | 0 | 0 | 0 | 0 | 0 | 0 | 0
0 | 0 | 0 | 0 | 0 | 0 | 0 | 0 | 0 | 0 | 0 | 0 | 0 | 0 | 0 | 0 | 0 | 0 | 0 | 0 | 0 | 0 | 0 | 0 | 0 | 0
0 | 0 | 0 | 0 | 0 | 0 | 0 | 0 | 0 | 0 | 0 | 0 | 0 | 0 | 0 | 0 | 0 | 0 | 0 | 0 | 0 | 0 | 0 | 0 | 0 | 0
0 | 0 | 0 | 0 | 0 | 0 | 0 | 0 | 0 | 0 | 0 | 0 | 0 | 0 | 0 | 0 | 0 | 0 | 0 | 0 | 0 | 0 | 0 | 0 | 0 | 0
0 | 0 | 0 | 0 | 0 | 0 | 0 | 0 | 0 | 0 | 0 | 0 | 0 | 0 | 0 | 0 | 0 | 0 | 0 | 0 | 0 | 0 | 0 | 0 | 0 | 0
0 | 0 | 0 | 0 | 0 | 0 | 0 | 0 | 0 | 0 | 0 | 0 | 0 | 0 | 0 | 0 | 0 | 0 | 0 | 0 | 0 | 0 | 0 | 0 | 0 | 0
0 | 0 | 0 | 0 | 0 | 0 | 0 | 0 | 0 | 0 | 0 | 0 | 0 | 0 | 0 | 0 | 0 | 0 | 0 | 0 | 0 | 0 | 0 | 0 | 0 | 0
0 | 0 | 0 | 0 | 0 | 0 | 0 | 0 | 0 | 0 | 0 | 0 | 0 | 0 | 0 | 0 | 0 | 0 | 0 | 0 | 0 | 0 | 0 | 0 | 0 | 0
0 | 0 | 0 | 0 | 0 | 0 | 0 | 0 | 0 | 0 | 0 | 0 | 0 | 0 | 0 | 0 | 0 | 0 | 0 | 0 | 0 | 0 | 0 | 0 | 0 | 0
0 | 0 | 0 | 0 | 0 | 0 | 0 | 0 | 0 | 0 | 0 | 0 | 0 | 0 | 0 | 0 | 0 | 0 | 0 | 0 | 0 | 0 | 0 | 0 | 0 | 0
0 | 0 | 0 | 0 | 0 | 0 | 0 | 0 | 0 | 0 | 0 | 0 | 0 | 0 | 0 | 0 | 0 | 0 | 0 | 0 | 0 | 0 | 0 | 0 | 0 | 0
0 | 0 | 0 | 0 | 0 | 0 | 0 | 0 | 0 | 0 | 0 | 0 | 0 | 0 | 0 | 0 | 0 | 0 | 0 | 0 | 0 | 0 | 0 | 0 | 0 | 0
0 | 0 | 0 | 0 | 0 | 0 | 0 | 0 | 0 | 0 | 0 | 0 | 0 | 0 | 0 | 0 | 0 | 0 | 0 | 0 | 0 | 0 | 0 | 0 | 0 | 0
0 | 0 | 0 | 0 | 0 | 0 | 0 | 0 | 0 | 0 | 0 | 0 | 0 | 0 | 0 | 0 | 0 | 0 | 0 | 0 | 0 | 0 | 0 | 0 | 0 | 0
0 | 0 | 0 | 0 | 0 | 0 | 0 | 0 | 0 | 0 | 0 | 0 | 0 | 0 | 0 | 0 | 0 | 0 | 0 | 0 | 0 | 0 | 0 | 0 | 0 | 0
0 | 0 | 0 | 0 | 0 | 0 | 0 | 0 | 0 | 0 | 0 | 0 | 0 | 0 | 0 | 0 | 0 | 0 | 0 | 0 | 0 | 0 | 0 | 0 | 0 | 0
0 | 0 | 0 | 0 | 0 | 0 | 0 | 0 | 0 | 0 | 0 | 0 | 0 | 0 | 0 | 0 | 0 | 0 | 0 | 0 | 0 | 0 | 0 | 0 | 0 | 0
0 | 0 | 0 | 0 | 0 | 0 | 0 | 0 | 0 | 0 | 0 | 0 | 0 | 0 | 0 | 0 | 0 | 0 | 0 | 0 | 0 | 0 | 0 | 0 | 0 | 0
0 | 0 | 0 | 0 | 0 | 0 | 0 | 0 | 0 | 0 | 0 | 0 | 0 | 0 | 0 | 0 | 0 | 0 | 0 | 0 | 0 | 0 | 0 | 0 | 0 | 0
1
1 | 合計 |  |  |  |  | #N/A | #N/A | #N/A | #N/A | #N/A | #N/A | #N/A | #N/A | #N/A | #N/A | #N/A | #N/A | #N/A | #N/A | #N/A | #N/A | #N/A | #N/A | #N/A | #N/A
0 | 0 | 0 | 0 |  | 0 | 0 | 0 | 0 | 0 | 0 | 0 | 0 | 0 | 0 | 0 | 0 | 0 | 0 | 0 | 0 | 0 | 0 | 0 | 0 | 0
0 | 0 | 0 | 0 |  | 0 | 0 | 0 | 0 | 0 | 0 | 0 | 0 | 0 | 0 | 0 | 0 | 0 | 0 | 0 | 0 | 0 | 0 | 0 | 0 | 0
Note on A4: 「1」を選ぶことにより、 必要な行だけ表示します
Note on B1: 管路延長の集計：「1」 管実長の集計：「2」
Note on B3: エラー表示（欠番等）の管渠はその管渠番号を消して（空白）右のオートフィルタから「1」を選択

## 3桝計
桝集計表
| 桝番号 | 桝種別 | 天端高 | ｈ | 舗装厚 | 摘要 |  |  |  | 箇数 | 平均H | 平均舗装厚
1 | 1 | 集水桝ー2 | 54.63 | 0.703 | 0 | 450×450 | 1 | 0.703 | 0 | 1 | 0.703 | 0
2 | 2 | ﾄﾞﾛｯﾌﾟ桝 | 54.6 | 0.79875 | 0 | 400×400 | 1 | 0.79875 | 0 | 1 | 0.79875 | 0
3 | 3 | 集水桝ー3 | 51 | 1.038 | 0 | 600×600 | 1 | 1.038 | 0 | 0 | 0 | 0
4 | 4 | 集水桝ー3 | 50.85 | 0.996 | 0 | 600×600 | 2 | 2.034 | 0 | 0 | 0 | 0
5 | 5 | 集水桝ー3 | 50.8 | 1.0802 | 0 | 600×600 | 3 | 3.1141 | 0 | 0 | 0 | 0
6 | 6 | 集水桝ー3 | 50.8 | 1.2489 | 0 | 600×600 | 4 | 4.3631 | 0 | 4 | 1.0908 | 0
7 | 0 | 0 | 0 | 0 | 0 | 0 | 1 | 0 | 0 | 0 | 0 | 0
8 | 0 | 0 | 0 | 0 | 0 | 0 | 2 | 0 | 0 | 0 | 0 | 0
9 | 0 | 0 | 0 | 0 | 0 | 0 | 3 | 0 | 0 | 0 | 0 | 0
10 | 0 | 0 | 0 | 0 | 0 | 0 | 4 | 0 | 0 | 0 | 0 | 0
11 | 0 | 0 | 0 | 0 | 0 | 0 | 5 | 0 | 0 | 0 | 0 | 0
12 | 0 | 0 | 0 | 0 | 0 | 0 | 6 | 0 | 0 | 0 | 0 | 0
13 | 0 | 0 | 0 | 0 | 0 | 0 | 7 | 0 | 0 | 0 | 0 | 0
14 | 0 | 0 | 0 | 0 | 0 | 0 | 8 | 0 | 0 | 0 | 0 | 0
15 | 0 | 0 | 0 | 0 | 0 | 0 | 9 | 0 | 0 | 0 | 0 | 0
16 | 0 | 0 | 0 | 0 | 0 | 0 | 10 | 0 | 0 | 0 | 0 | 0
17 | 0 | 0 | 0 | 0 | 0 | 0 | 11 | 0 | 0 | 0 | 0 | 0
18 | 0 | 0 | 0 | 0 | 0 | 0 | 12 | 0 | 0 | 0 | 0 | 0
19 | 0 | 0 | 0 | 0 | 0 | 0 | 13 | 0 | 0 | 0 | 0 | 0
20 | 0 | 0 | 0 | 0 | 0 | 0 | 14 | 0 | 0 | 0 | 0 | 0
21 | 0 | 0 | 0 | 0 | 0 | 0 | 15 | 0 | 0 | 0 | 0 | 0
22 | 0 | 0 | 0 | 0 | 0 | 0 | 16 | 0 | 0 | 0 | 0 | 0
23 | 0 | 0 | 0 | 0 | 0 | 0 | 17 | 0 | 0 | 0 | 0 | 0
24 | 0 | 0 | 0 | 0 | 0 | 0 | 18 | 0 | 0 | 0 | 0 | 0
25 | 0 | 0 | 0 | 0 | 0 | 0 | 19 | 0 | 0 | 0 | 0 | 0
Note on C2: 平均Hを出すには対象行を「桝種別」で並べ替え。 桝深さ（種別）の確認にも役立ちます

## 4副管
[9 empty] | ユニホール： | 砕石H | 0.2 | coＨ+ | 0.35 | 桝厚 | 0.075
副管材料表
| 管路番号 |  | 管種別 | 管径 | 上管底 | 下管底 | H | 副管種 | 管径 | Ｂ | Ｂ’ | 砕石 | ｺﾝｸﾘｰﾄ | 型枠 | VP-150 | VP-200 | VP-250
| 0 | 0 | 0 | 0 | 0 | 0 | 0 | 0 | 0 | 0 | 0 | 0 | 0 | 0 | 0 | 0 | 0
| 0 | 0 | 0 | 0 | 0 | 0 | 0 | 0 | 0 | 0 | 0 | 0 | 0 | 0 | 0 | 0 | 0
| 0 | 0 | 0 | 0 | 0 | 0 | 0 | 0 | 0 | 0 | 0 | 0 | 0 | 0 | 0 | 0 | 0
| 0 | 0 | 0 | 0 | 0 | 0 | 0 | 0 | 0 | 0 | 0 | 0 | 0 | 0 | 0 | 0 | 0
| 0 | 0 | 0 | 0 | 0 | 0 | 0 | 0 | 0 | 0 | 0 | 0 | 0 | 0 | 0 | 0 | 0
| 0 | 0 | 0 | 0 | 0 | 0 | 0 | 0 | 0 | 0 | 0 | 0 | 0 | 0 | 0 | 0 | 0
| 0 | 0 | 0 | 0 | 0 | 0 | 0 | 0 | 0 | 0 | 0 | 0 | 0 | 0 | 0 | 0 | 0
| 0 | 0 | 0 | 0 | 0 | 0 | 0 | 0 | 0 | 0 | 0 | 0 | 0 | 0 | 0 | 0 | 0
| 0 | 0 | 0 | 0 | 0 | 0 | 0 | 0 | 0 | 0 | 0 | 0 | 0 | 0 | 0 | 0 | 0
| 0 | 0 | 0 | 0 | 0 | 0 | 0 | 0 | 0 | 0 | 0 | 0 | 0 | 0 | 0 | 0 | 0
| 0 | 0 | 0 | 0 | 0 | 0 | 0 | 0 | 0 | 0 | 0 | 0 | 0 | 0 | 0 | 0 | 0
| 0 | 0 | 0 | 0 | 0 | 0 | 0 | 0 | 0 | 0 | 0 | 0 | 0 | 0 | 0 | 0 | 0
| 0 | 0 | 0 | 0 | 0 | 0 | 0 | 0 | 0 | 0 | 0 | 0 | 0 | 0 | 0 | 0 | 0
| 0 | 0 | 0 | 0 | 0 | 0 | 0 | 0 | 0 | 0 | 0 | 0 | 0 | 0 | 0 | 0 | 0
| 0 | 0 | 0 | 0 | 0 | 0 | 0 | 0 | 0 | 0 | 0 | 0 | 0 | 0 | 0 | 0 | 0
| 0 | 0 | 0 | 0 | 0 | 0 | 0 | 0 | 0 | 0 | 0 | 0 | 0 | 0 | 0 | 0 | 0
| 0 | 0 | 0 | 0 | 0 | 0 | 0 | 0 | 0 | 0 | 0 | 0 | 0 | 0 | 0 | 0 | 0
| 0 | 0 | 0 | 0 | 0 | 0 | 0 | 0 | 0 | 0 | 0 | 0 | 0 | 0 | 0 | 0 | 0
| 0 | 0 | 0 | 0 | 0 | 0 | 0 | 0 | 0 | 0 | 0 | 0 | 0 | 0 | 0 | 0 | 0
| 0 | 0 | 0 | 0 | 0 | 0 | 0 | 0 | 0 | 0 | 0 | 0 | 0 | 0 | 0 | 0 | 0
| 0 | 0 | 0 | 0 | 0 | 0 | 0 | 0 | 0 | 0 | 0 | 0 | 0 | 0 | 0 | 0 | 0
| 0 | 0 | 0 | 0 | 0 | 0 | 0 | 0 | 0 | 0 | 0 | 0 | 0 | 0 | 0 | 0 | 0
| 0 | 0 | 0 | 0 | 0 | 0 | 0 | 0 | 0 | 0 | 0 | 0 | 0 | 0 | 0 | 0 | 0
| 0 | 0 | 0 | 0 | 0 | 0 | 0 | 0 | 0 | 0 | 0 | 0 | 0 | 0 | 0 | 0 | 0
| 0 | 0 | 0 | 0 | 0 | 0 | 0 | 0 | 0 | 0 | 0 | 0 | 0 | 0 | 0 | 0 | 0
| 0 | 0 | 0 | 0 | 0 | 0 | 0 | 0 | 0 | 0 | 0 | 0 | 0 | 0 | 0 | 0 | 0
| 0 | 0 | 0 | 0 | 0 | 0 | 0 | 0 | 0 | 0 | 0 | 0 | 0 | 0 | 0 | 0 | 0
| 0 | 0 | 0 | 0 | 0 | 0 | 0 | 0 | 0 | 0 | 0 | 0 | 0 | 0 | 0 | 0 | 0
| 0 | 0 | 0 | 0 | 0 | 0 | 0 | 0 | 0 | 0 | 0 | 0 | 0 | 0 | 0 | 0 | 0
| 0 | 0 | 0 | 0 | 0 | 0 | 0 | 0 | 0 | 0 | 0 | 0 | 0 | 0 | 0 | 0 | 0
| 0 | 0 | 0 | 0 | 0 | 0 | 0 | 0 | 0 | 0 | 0 | 0 | 0 | 0 | 0 | 0 | 0
| 0 | 0 | 0 | 0 | 0 | 0 | 0 | 0 | 0 | 0 | 0 | 0 | 0 | 0 | 0 | 0 | 0
| 0 | 0 | 0 | 0 | 0 | 0 | 0 | 0 | 0 | 0 | 0 | 0 | 0 | 0 | 0 | 0 | 0
| 0 | 0 | 0 | 0 | 0 | 0 | 0 | 0 | 0 | 0 | 0 | 0 | 0 | 0 | 0 | 0 | 0
| 0 | 0 | 0 | 0 | 0 | 0 | 0 | 0 | 0 | 0 | 0 | 0 | 0 | 0 | 0 | 0 | 0
| 0 | 0 | 0 | 0 | 0 | 0 | 0 | 0 | 0 | 0 | 0 | 0 | 0 | 0 | 0 | 0 | 0
| 0 | 0 | 0 | 0 | 0 | 0 | 0 | 0 | 0 | 0 | 0 | 0 | 0 | 0 | 0 | 0 | 0
| 0 | 0 | 0 | 0 | 0 | 0 | 0 | 0 | 0 | 0 | 0 | 0 | 0 | 0 | 0 | 0 | 0
| 0 | 0 | 0 | 0 | 0 | 0 | 0 | 0 | 0 | 0 | 0 | 0 | 0 | 0 | 0 | 0 | 0
| 0 | 0 | 0 | 0 | 0 | 0 | 0 | 0 | 0 | 0 | 0 | 0 | 0 | 0 | 0 | 0 | 0
| 0 | 0 | 0 | 0 | 0 | 0 | 0 | 0 | 0 | 0 | 0 | 0 | 0 | 0 | 0 | 0 | 0
| 0 | 0 | 0 | 0 | 0 | 0 | 0 | 0 | 0 | 0 | 0 | 0 | 0 | 0 | 0 | 0 | 0
| 0 | 0 | 0 | 0 | 0 | 0 | 0 | 0 | 0 | 0 | 0 | 0 | 0 | 0 | 0 | 0 | 0
| 0 | 0 | 0 | 0 | 0 | 0 | 0 | 0 | 0 | 0 | 0 | 0 | 0 | 0 | 0 | 0 | 0
| 0 | 0 | 0 | 0 | 0 | 0 | 0 | 0 | 0 | 0 | 0 | 0 | 0 | 0 | 0 | 0 | 0
| 0 | 0 | 0 | 0 | 0 | 0 | 0 | 0 | 0 | 0 | 0 | 0 | 0 | 0 | 0 | 0 | 0
| 0 | 0 | 0 | 0 | 0 | 0 | 0 | 0 | 0 | 0 | 0 | 0 | 0 | 0 | 0 | 0 | 0
| 0 | 0 | 0 | 0 | 0 | 0 | 0 | 0 | 0 | 0 | 0 | 0 | 0 | 0 | 0 | 0 | 0
| 0 | 0 | 0 | 0 | 0 | 0 | 0 | 0 | 0 | 0 | 0 | 0 | 0 | 0 | 0 | 0 | 0
| 0 | 0 | 0 | 0 | 0 | 0 | 0 | 0 | 0 | 0 | 0 | 0 | 0 | 0 | 0 | 0 | 0
| 0 | 0 | 0 | 0 | 0 | 0 | 0 | 0 | 0 | 0 | 0 | 0 | 0 | 0 | 0 | 0 | 0
| 0 | 0 | 0 | 0 | 0 | 0 | 0 | 0 | 0 | 0 | 0 | 0 | 0 | 0 | 0 | 0 | 0
| 0 | 0 | 0 | 0 | 0 | 0 | 0 | 0 | 0 | 0 | 0 | 0 | 0 | 0 | 0 | 0 | 0
| 0 | 0 | 0 | 0 | 0 | 0 | 0 | 0 | 0 | 0 | 0 | 0 | 0 | 0 | 0 | 0 | 0
| 0 | 0 | 0 | 0 | 0 | 0 | 0 | 0 | 0 | 0 | 0 | 0 | 0 | 0 | 0 | 0 | 0
| 0 | 0 | 0 | 0 | 0 | 0 | 0 | 0 | 0 | 0 | 0 | 0 | 0 | 0 | 0 | 0 | 0
| 0 | 0 | 0 | 0 | 0 | 0 | 0 | 0 | 0 | 0 | 0 | 0 | 0 | 0 | 0 | 0 | 0
| 0 | 0 | 0 | 0 | 0 | 0 | 0 | 0 | 0 | 0 | 0 | 0 | 0 | 0 | 0 | 0 | 0
| 0 | 0 | 0 | 0 | 0 | 0 | 0 | 0 | 0 | 0 | 0 | 0 | 0 | 0 | 0 | 0 | 0
| 0 | 0 | 0 | 0 | 0 | 0 | 0 | 0 | 0 | 0 | 0 | 0 | 0 | 0 | 0 | 0 | 0
1
1 | 合計 | [10 empty] | 0 | 0 | 0 | 0 | 0 | 0
1 | [11 empty] | ㎥ | ㎥ | ㎡ | ｍ | ｍ | ｍ

## 5築造
[24 empty] | 直堀 | 1 | [5 empty] | 土変 | 1
雨水管渠築造数量表
| 路線 |  |  | 人孔 |  | 管延長（ｍ） |  | 備考 | 桝点高 | 流出 | 流入 | 管勾配 | 土被り | 土被り | 管床堀断面積 |  | 舗装厚 | 流出+ | 流出 | 流入+ | 流入 | (e) | (e×d=f) | (g) | 機械床堀 | 人力床堀 | 桝部 | 基礎 | 残土処理 |  |  |  | 基面整正 |  | 再生ｸﾗｯｼｬｰﾗﾝ |  | ｺﾝｸﾘｰﾄ |  | 型枠 |  | 鉄筋 |  | 砂 |  | 透水ｼｰﾄ |  | 単粒度砕石 |  | 摘要
| 番号 | 管記号 | 管路延長 | 番号 | 人孔種別 | 桝控除 | 実延長 |  |  | Ｈ | Ｈ |  | 出管 | 入管 | 桝床堀 | 床堀 |  | 床堀深 | 床堀深 | 床堀深 | 床堀深 | 平均深 | 断面積 | 床堀幅 | 土量 | 土量 | 基礎控除 | 延長 | （地山土量） |  | 埋戻し | 残土処理 | [8 empty] | D13
|  |  | (a) |  |  | (b) | (a-b) | [7 empty] | 長(c) | 長(d) | (ｍ) | 平均深: (ｍ); 断面積: (m2); 床堀幅: (ｍ); 土量: (m3); 土量: (m3) | (ｍ) | (ｍ) | m当り | (m3) | (m3) | (m3) | m当り | （m2） | m当り | （m3） | m当り | （m3） | m当り | （m2） | m当り | (kg) | m当り | （m3） | m当り | （m2） | m当り | （m3）
1 |  |  |  | 1 | 集水桝ー2 | 0.225 | 0 | [7 empty] | 0.645 | 0 | 0 |  | 0.703 |  | 0 | 0 | 0 | 直 | 0 |  | 0.345 | 0 |  |  | 0 | 0 | 0 | 0 | 0 | 0 | 0 | 0 | 0 | 0 |  |  | 0 | 0 |  |  |  |  | 450×450
1 | 1 | VU-100 | 8 | 0 | 0 | 0 | 7.575 |  | 0 | 0 | 0 | 1.66% | 0 | 0 | 0 | 6.735 | 0 | 0 | 0 | 0 | 0 | 0.75087 | 5.0571 | 0 | 0 | 0 | 0 | 7.335 | 0 | 0 | 0 | 0 | 0 | 0 | 0 | 0 | 0 | 0 | 0 | 0 | 0 | 0 | 0 | 0 | 0 | 0 | 0 | 0 | 0
1 |  |  | 0 | 2 | ﾄﾞﾛｯﾌﾟ桝 | 0.2 | 0 | 0 | 54.6 | 50.2912 | 53.8013 | 0% | 4.1538 | 0.69575 | 0.62 | 0 | 0 | 0.105 | 4.4138 | 0 | 0.79875 | 0 | 0 | 斜 | 0 | 0 | 0.32 | 0 | 0 | 0 | 0 | 0 | 0 | 0 | 0 | 0 | 0 | 0 | 0 | 0 | 0 | 0 | 0 | 0 | 0 | 0 | 0 | 0 | 400×400
1 | 2 | VU-150 | 1.7 | 0 | 0 | 0 | 1.2 |  | 0 | 0 | 0 | 3.85% | 0 | 0 | 0 | 0.36 | 0 | 0 | 0 | 0 | 0 | 2.6369 | 0.94928 | 1.9685 | 1.8686 | 0 | 0 | 0.96 | 0.237 | 0.22752 | 1.6411 | 0.22752 | 0 | 0 | 0 | 0 | 0 | 0 | 0 | 0 | 0 | 0 | 0.216 | 0.20736 | 0 | 0 | 0 | 0 | 0
1 |  |  | 0 | 3 | 集水桝ー3 | 0.3 | 0 | 0 | 51 | 49.962 | 50.245 | 0% | 0.66196 | 0.6 | 0.72 | 0 | 0 | 0 | 1.038 | 0.105 | 0.86 | 0 | 0 | 斜 | 0 | 0 | 0.42 | 0 | 0 | 0 | 0 | 0 | 0 | 0 | 0 | 0 | 0 | 0 | 0 | 0 | 0 | 0 | 0 | 0 | 0 | 0 | 0 | 0 | 600×600
1 | 3 | VU-350 | 7.7 | 0 | 0 | 0 | 7.1 |  | 0 | 0 | 0 | 1.24% | 0 | 0 | 0 | 6.26 | 0 | 0 | 0 | 0 | 0 | 1.007 | 6.3037 | 0.50349 | 3.1738 | 0 | 0 | 6.86 | 0 | 0 | 3.1738 | 0 | 0 | 0 | 0 | 0 | 0 | 0 | 0 | 0 | 0 | 0 | 0 | 0 | 0 | 0 | 0 | 0 | 0
1 |  |  | 0 | 4 | 集水桝ー3 | 0.3 | 0 | 0 | 50.85 | 49.854 | 49.874 | 0% | 0.789 | 0.6 | 0.72 | 0 | 0 | 0.107 | 1.103 | 0 | 0.976 | 0 | 0 | 斜 | 0 | 0 | 0.42 | 0 | 0 | 0 | 0 | 0 | 0 | 0 | 0 | 0 | 0 | 0 | 0 | 0 | 0 | 0 | 0 | 0 | 0 | 0 | 0 | 0 | 600×600
1 | 4 | VU-200 | 17.9 | 0 | 0 | 0 | 17.3 |  | 0 | 0 | 0 | 0.66% | 0 | 0 | 0 | 16.46 | 0 | 0 | 0 | 0 | 0 | 1.1351 | 18.6836 | 1.2675 | 23.6823 | 0 | 0 | 17.06 | 0.291 | 4.9645 | 18.7178 | 4.9645 | 0 | 0 | 0 | 0 | 0 | 0 | 0 | 0 | 0 | 0 | 0.255 | 4.3503 | 0 | 0 | 0 | 0 | 0
1 |  |  | 0 | 5 | 集水桝ー3 | 0.3 | 0 | 0 | 50.8 | 49.7198 | 49.7398 | 0% | 0.85318 | 0.85318 | 0.72 | 0 | 0 | 0.090489 | 1.1707 | 0.107 | 1.1672 | 0 | 0 | 斜 | 0 | 0 | 0.42 | 0 | 0 | 0 | 0 | 0 | 0 | 0 | 0 | 0 | 0 | 0 | 0 | 0 | 0 | 0 | 0 | 0 | 0 | 0 | 0 | 0 | 600×600
1 | 5 | HP-200 | 14.5 | 0 | 0 | 0 | 13.9 |  | 0 | 0 | 0 | 1.07% | 0 | 0 | 0 | 13.06 | 0 | 0 | 0 | 0 | 0 | 1.245 | 16.2601 | 1.4225 | 23.6767 | 0.5464 | 0 | 13.66 | 0.125 | 1.7075 | 21.9692 | 1.7075 | 0 | 0 | 0.04 | 0.5464 | 0.034 | 0.46444 | 0.26 | 3.5516 | 0 | 0 | 0 | 0 | 0 | 0 | 0 | 0 | 90°基礎
1 |  |  | 0 | 6 | 集水桝ー3 | 0.3 | 0 | 0 | 50.8 | 0 | 49.5711 | 0% | 0 | 1.0019 | 0.72 | 0 | 0 | 0 | 0 | 0.090489 | 1.3194 | 0 | 0 | 0 | 0 | 0 | 0.42 | 0 | 0 | 0 | 0 | 0 | 0 | 0 | 0 | 0 | 0 | 0 | 0 | 0 | 0 | 0 | 0 | 0 | 0 | 0 | 0 | 0 | 600×600
1 | 0 | 0 | 0 | 0 | 0 | 0 | 0 |  | 0 | 0 | 0 | 0% | 0 | 0 | 0 | 0 | 0 | 0 | 0 | 0 | 0 | 0 | 0 | 0 | 0 | 0 | 0 | 0 | 0 | 0 | 0 | 0 | 0 | 0 | 0 | 0 | 0 | 0 | 0 | 0 | 0 | 0 | 0 | 0 | 0 | 0 | 0 | 0 | 0
|  |  | 0 | 0 | 0 | 0 | 0 | 0 | 0 | 0 | 0 | 0% | 0 | 0 | 0 | 0 | 0 | 0 | 0 | 0 | 0 | 0 | 0 | 0 | 0 | 0 | 0 | 0 | 0 | 0 | 0 | 0 | 0 | 0 | 0 | 0 | 0 | 0 | 0 | 0 | 0 | 0 | 0 | 0 | 0 | 0 | 0 | 0 | 0
| 0 | 0 | 0 | 0 | 0 | 0 | 0 |  | 0 | 0 | 0 | 0% | 0 | 0 | 0 | 0 | 0 | 0 | 0 | 0 | 0 | 0 | 0 | 0 | 0 | 0 | 0 | 0 | 0 | 0 | 0 | 0 | 0 | 0 | 0 | 0 | 0 | 0 | 0 | 0 | 0 | 0 | 0 | 0 | 0 | 0 | 0 | 0 | 0
|  |  | 0 | 0 | 0 | 0 | 0 | 0 | 0 | 0 | 0 | 0% | 0 | 0 | 0 | 0 | 0 | 0 | 0 | 0 | 0 | 0 | 0 | 0 | 0 | 0 | 0 | 0 | 0 | 0 | 0 | 0 | 0 | 0 | 0 | 0 | 0 | 0 | 0 | 0 | 0 | 0 | 0 | 0 | 0 | 0 | 0 | 0 | 0
| 0 | 0 | 0 | 0 | 0 | 0 | 0 |  | 0 | 0 | 0 | 0% | 0 | 0 | 0 | 0 | 0 | 0 | 0 | 0 | 0 | 0 | 0 | 0 | 0 | 0 | 0 | 0 | 0 | 0 | 0 | 0 | 0 | 0 | 0 | 0 | 0 | 0 | 0 | 0 | 0 | 0 | 0 | 0 | 0 | 0 | 0 | 0 | 0
|  |  | 0 | 0 | 0 | 0 | 0 | 0 | 0 | 0 | 0 | 0% | 0 | 0 | 0 | 0 | 0 | 0 | 0 | 0 | 0 | 0 | 0 | 0 | 0 | 0 | 0 | 0 | 0 | 0 | 0 | 0 | 0 | 0 | 0 | 0 | 0 | 0 | 0 | 0 | 0 | 0 | 0 | 0 | 0 | 0 | 0 | 0 | 0
| 0 | 0 | 0 | 0 | 0 | 0 | 0 |  | 0 | 0 | 0 | 0% | 0 | 0 | 0 | 0 | 0 | 0 | 0 | 0 | 0 | 0 | 0 | 0 | 0 | 0 | 0 | 0 | 0 | 0 | 0 | 0 | 0 | 0 | 0 | 0 | 0 | 0 | 0 | 0 | 0 | 0 | 0 | 0 | 0 | 0 | 0 | 0 | 0
|  |  | 0 | 0 | 0 | 0 | 0 | 0 | 0 | 0 | 0 | 0% | 0 | 0 | 0 | 0 | 0 | 0 | 0 | 0 | 0 | 0 | 0 | 0 | 0 | 0 | 0 | 0 | 0 | 0 | 0 | 0 | 0 | 0 | 0 | 0 | 0 | 0 | 0 | 0 | 0 | 0 | 0 | 0 | 0 | 0 | 0 | 0 | 0
| 0 | 0 | 0 | 0 | 0 | 0 | 0 |  | 0 | 0 | 0 | 0% | 0 | 0 | 0 | 0 | 0 | 0 | 0 | 0 | 0 | 0 | 0 | 0 | 0 | 0 | 0 | 0 | 0 | 0 | 0 | 0 | 0 | 0 | 0 | 0 | 0 | 0 | 0 | 0 | 0 | 0 | 0 | 0 | 0 | 0 | 0 | 0 | 0
|  |  | 0 | 0 | 0 | 0 | 0 | 0 | 0 | 0 | 0 | 0% | 0 | 0 | 0 | 0 | 0 | 0 | 0 | 0 | 0 | 0 | 0 | 0 | 0 | 0 | 0 | 0 | 0 | 0 | 0 | 0 | 0 | 0 | 0 | 0 | 0 | 0 | 0 | 0 | 0 | 0 | 0 | 0 | 0 | 0 | 0 | 0 | 0
| 0 | 0 | 0 | 0 | 0 | 0 | 0 |  | 0 | 0 | 0 | 0% | 0 | 0 | 0 | 0 | 0 | 0 | 0 | 0 | 0 | 0 | 0 | 0 | 0 | 0 | 0 | 0 | 0 | 0 | 0 | 0 | 0 | 0 | 0 | 0 | 0 | 0 | 0 | 0 | 0 | 0 | 0 | 0 | 0 | 0 | 0 | 0 | 0
|  |  | 0 | 0 | 0 | 0 | 0 | 0 | 0 | 0 | 0 | 0% | 0 | 0 | 0 | 0 | 0 | 0 | 0 | 0 | 0 | 0 | 0 | 0 | 0 | 0 | 0 | 0 | 0 | 0 | 0 | 0 | 0 | 0 | 0 | 0 | 0 | 0 | 0 | 0 | 0 | 0 | 0 | 0 | 0 | 0 | 0 | 0 | 0
| 0 | 0 | 0 | 0 | 0 | 0 | 0 |  | 0 | 0 | 0 | 0% | 0 | 0 | 0 | 0 | 0 | 0 | 0 | 0 | 0 | 0 | 0 | 0 | 0 | 0 | 0 | 0 | 0 | 0 | 0 | 0 | 0 | 0 | 0 | 0 | 0 | 0 | 0 | 0 | 0 | 0 | 0 | 0 | 0 | 0 | 0 | 0 | 0
|  |  | 0 | 0 | 0 | 0 | 0 | 0 | 0 | 0 | 0 | 0% | 0 | 0 | 0 | 0 | 0 | 0 | 0 | 0 | 0 | 0 | 0 | 0 | 0 | 0 | 0 | 0 | 0 | 0 | 0 | 0 | 0 | 0 | 0 | 0 | 0 | 0 | 0 | 0 | 0 | 0 | 0 | 0 | 0 | 0 | 0 | 0 | 0
| 0 | 0 | 0 | 0 | 0 | 0 | 0 |  | 0 | 0 | 0 | 0% | 0 | 0 | 0 | 0 | 0 | 0 | 0 | 0 | 0 | 0 | 0 | 0 | 0 | 0 | 0 | 0 | 0 | 0 | 0 | 0 | 0 | 0 | 0 | 0 | 0 | 0 | 0 | 0 | 0 | 0 | 0 | 0 | 0 | 0 | 0 | 0 | 0
|  |  | 0 | 0 | 0 | 0 | 0 | 0 | 0 | 0 | 0 | 0% | 0 | 0 | 0 | 0 | 0 | 0 | 0 | 0 | 0 | 0 | 0 | 0 | 0 | 0 | 0 | 0 | 0 | 0 | 0 | 0 | 0 | 0 | 0 | 0 | 0 | 0 | 0 | 0 | 0 | 0 | 0 | 0 | 0 | 0 | 0 | 0 | 0
| 0 | 0 | 0 | 0 | 0 | 0 | 0 |  | 0 | 0 | 0 | 0% | 0 | 0 | 0 | 0 | 0 | 0 | 0 | 0 | 0 | 0 | 0 | 0 | 0 | 0 | 0 | 0 | 0 | 0 | 0 | 0 | 0 | 0 | 0 | 0 | 0 | 0 | 0 | 0 | 0 | 0 | 0 | 0 | 0 | 0 | 0 | 0 | 0
|  |  | 0 | 0 | 0 | 0 | 0 | 0 | 0 | 0 | 0 | 0% | 0 | 0 | 0 | 0 | 0 | 0 | 0 | 0 | 0 | 0 | 0 | 0 | 0 | 0 | 0 | 0 | 0 | 0 | 0 | 0 | 0 | 0 | 0 | 0 | 0 | 0 | 0 | 0 | 0 | 0 | 0 | 0 | 0 | 0 | 0 | 0 | 0
| 0 | 0 | 0 | 0 | 0 | 0 | 0 |  | 0 | 0 | 0 | 0% | 0 | 0 | 0 | 0 | 0 | 0 | 0 | 0 | 0 | 0 | 0 | 0 | 0 | 0 | 0 | 0 | 0 | 0 | 0 | 0 | 0 | 0 | 0 | 0 | 0 | 0 | 0 | 0 | 0 | 0 | 0 | 0 | 0 | 0 | 0 | 0 | 0
|  |  | 0 | 0 | 0 | 0 | 0 | 0 | 0 | 0 | 0 | 0% | 0 | 0 | 0 | 0 | 0 | 0 | 0 | 0 | 0 | 0 | 0 | 0 | 0 | 0 | 0 | 0 | 0 | 0 | 0 | 0 | 0 | 0 | 0 | 0 | 0 | 0 | 0 | 0 | 0 | 0 | 0 | 0 | 0 | 0 | 0 | 0 | 0
| 0 | 0 | 0 | 0 | 0 | 0 | 0 |  | 0 | 0 | 0 | 0% | 0 | 0 | 0 | 0 | 0 | 0 | 0 | 0 | 0 | 0 | 0 | 0 | 0 | 0 | 0 | 0 | 0 | 0 | 0 | 0 | 0 | 0 | 0 | 0 | 0 | 0 | 0 | 0 | 0 | 0 | 0 | 0 | 0 | 0 | 0 | 0 | 0
|  |  | 0 | 0 | 0 | 0 | 0 | 0 | 0 | 0 | 0 | 0% | 0 | 0 | 0 | 0 | 0 | 0 | 0 | 0 | 0 | 0 | 0 | 0 | 0 | 0 | 0 | 0 | 0 | 0 | 0 | 0 | 0 | 0 | 0 | 0 | 0 | 0 | 0 | 0 | 0 | 0 | 0 | 0 | 0 | 0 | 0 | 0 | 0
| 0 | 0 | 0 | 0 | 0 | 0 | 0 |  | 0 | 0 | 0 | 0% | 0 | 0 | 0 | 0 | 0 | 0 | 0 | 0 | 0 | 0 | 0 | 0 | 0 | 0 | 0 | 0 | 0 | 0 | 0 | 0 | 0 | 0 | 0 | 0 | 0 | 0 | 0 | 0 | 0 | 0 | 0 | 0 | 0 | 0 | 0 | 0 | 0
|  |  | 0 | 0 | 0 | 0 | 0 | 0 | 0 | 0 | 0 | 0% | 0 | 0 | 0 | 0 | 0 | 0 | 0 | 0 | 0 | 0 | 0 | 0 | 0 | 0 | 0 | 0 | 0 | 0 | 0 | 0 | 0 | 0 | 0 | 0 | 0 | 0 | 0 | 0 | 0 | 0 | 0 | 0 | 0 | 0 | 0 | 0 | 0
| 0 | 0 | 0 | 0 | 0 | 0 | 0 |  | 0 | 0 | 0 | 0% | 0 | 0 | 0 | 0 | 0 | 0 | 0 | 0 | 0 | 0 | 0 | 0 | 0 | 0 | 0 | 0 | 0 | 0 | 0 | 0 | 0 | 0 | 0 | 0 | 0 | 0 | 0 | 0 | 0 | 0 | 0 | 0 | 0 | 0 | 0 | 0 | 0
|  |  | 0 | 0 | 0 | 0 | 0 | 0 | 0 | 0 | 0 | 0% | 0 | 0 | 0 | 0 | 0 | 0 | 0 | 0 | 0 | 0 | 0 | 0 | 0 | 0 | 0 | 0 | 0 | 0 | 0 | 0 | 0 | 0 | 0 | 0 | 0 | 0 | 0 | 0 | 0 | 0 | 0 | 0 | 0 | 0 | 0 | 0 | 0
| 0 | 0 | 0 | 0 | 0 | 0 | 0 |  | 0 | 0 | 0 | 0% | 0 | 0 | 0 | 0 | 0 | 0 | 0 | 0 | 0 | 0 | 0 | 0 | 0 | 0 | 0 | 0 | 0 | 0 | 0 | 0 | 0 | 0 | 0 | 0 | 0 | 0 | 0 | 0 | 0 | 0 | 0 | 0 | 0 | 0 | 0 | 0 | 0
|  |  | 0 | 0 | 0 | 0 | 0 | 0 | 0 | 0 | 0 | 0% | 0 | 0 | 0 | 0 | 0 | 0 | 0 | 0 | 0 | 0 | 0 | 0 | 0 | 0 | 0 | 0 | 0 | 0 | 0 | 0 | 0 | 0 | 0 | 0 | 0 | 0 | 0 | 0 | 0 | 0 | 0 | 0 | 0 | 0 | 0 | 0 | 0
| 0 | 0 | 0 | 0 | 0 | 0 | 0 |  | 0 | 0 | 0 | 0% | 0 | 0 | 0 | 0 | 0 | 0 | 0 | 0 | 0 | 0 | 0 | 0 | 0 | 0 | 0 | 0 | 0 | 0 | 0 | 0 | 0 | 0 | 0 | 0 | 0 | 0 | 0 | 0 | 0 | 0 | 0 | 0 | 0 | 0 | 0 | 0 | 0
|  |  | 0 | 0 | 0 | 0 | 0 | 0 | 0 | 0 | 0 | 0% | 0 | 0 | 0 | 0 | 0 | 0 | 0 | 0 | 0 | 0 | 0 | 0 | 0 | 0 | 0 | 0 | 0 | 0 | 0 | 0 | 0 | 0 | 0 | 0 | 0 | 0 | 0 | 0 | 0 | 0 | 0 | 0 | 0 | 0 | 0 | 0 | 0
| 0 | 0 | 0 | 0 | 0 | 0 | 0 |  | 0 | 0 | 0 | 0% | 0 | 0 | 0 | 0 | 0 | 0 | 0 | 0 | 0 | 0 | 0 | 0 | 0 | 0 | 0 | 0 | 0 | 0 | 0 | 0 | 0 | 0 | 0 | 0 | 0 | 0 | 0 | 0 | 0 | 0 | 0 | 0 | 0 | 0 | 0 | 0 | 0
|  |  | 0 | 0 | 0 | 0 | 0 | 0 | 0 | 0 | 0 | 0% | 0 | 0 | 0 | 0 | 0 | 0 | 0 | 0 | 0 | 0 | 0 | 0 | 0 | 0 | 0 | 0 | 0 | 0 | 0 | 0 | 0 | 0 | 0 | 0 | 0 | 0 | 0 | 0 | 0 | 0 | 0 | 0 | 0 | 0 | 0 | 0 | 0
| 0 | 0 | 0 | 0 | 0 | 0 | 0 |  | 0 | 0 | 0 | 0% | 0 | 0 | 0 | 0 | 0 | 0 | 0 | 0 | 0 | 0 | 0 | 0 | 0 | 0 | 0 | 0 | 0 | 0 | 0 | 0 | 0 | 0 | 0 | 0 | 0 | 0 | 0 | 0 | 0 | 0 | 0 | 0 | 0 | 0 | 0 | 0 | 0
|  |  | 0 | 0 | 0 | 0 | 0 | 0 | 0 | 0 | 0 | 0% | 0 | 0 | 0 | 0 | 0 | 0 | 0 | 0 | 0 | 0 | 0 | 0 | 0 | 0 | 0 | 0 | 0 | 0 | 0 | 0 | 0 | 0 | 0 | 0 | 0 | 0 | 0 | 0 | 0 | 0 | 0 | 0 | 0 | 0 | 0 | 0 | 0
| 0 | 0 | 0 | 0 | 0 | 0 | 0 |  | 0 | 0 | 0 | 0% | 0 | 0 | 0 | 0 | 0 | 0 | 0 | 0 | 0 | 0 | 0 | 0 | 0 | 0 | 0 | 0 | 0 | 0 | 0 | 0 | 0 | 0 | 0 | 0 | 0 | 0 | 0 | 0 | 0 | 0 | 0 | 0 | 0 | 0 | 0 | 0 | 0
|  |  | 0 | 0 | 0 | 0 | 0 | 0 | 0 | 0 | 0 | 0% | 0 | 0 | 0 | 0 | 0 | 0 | 0 | 0 | 0 | 0 | 0 | 0 | 0 | 0 | 0 | 0 | 0 | 0 | 0 | 0 | 0 | 0 | 0 | 0 | 0 | 0 | 0 | 0 | 0 | 0 | 0 | 0 | 0 | 0 | 0 | 0 | 0
| 0 | 0 | 0 | 0 | 0 | 0 | 0 |  | 0 | 0 | 0 | 0% | 0 | 0 | 0 | 0 | 0 | 0 | 0 | 0 | 0 | 0 | 0 | 0 | 0 | 0 | 0 | 0 | 0 | 0 | 0 | 0 | 0 | 0 | 0 | 0 | 0 | 0 | 0 | 0 | 0 | 0 | 0 | 0 | 0 | 0 | 0 | 0 | 0
|  |  | 0 | 0 | 0 | 0 | 0 | 0 | 0 | 0 | 0 | 0% | 0 | 0 | 0 | 0 | 0 | 0 | 0 | 0 | 0 | 0 | 0 | 0 | 0 | 0 | 0 | 0 | 0 | 0 | 0 | 0 | 0 | 0 | 0 | 0 | 0 | 0 | 0 | 0 | 0 | 0 | 0 | 0 | 0 | 0 | 0 | 0 | 0
| 0 | 0 | 0 | 0 | 0 | 0 | 0 |  | 0 | 0 | 0 | 0% | 0 | 0 | 0 | 0 | 0 | 0 | 0 | 0 | 0 | 0 | 0 | 0 | 0 | 0 | 0 | 0 | 0 | 0 | 0 | 0 | 0 | 0 | 0 | 0 | 0 | 0 | 0 | 0 | 0 | 0 | 0 | 0 | 0 | 0 | 0 | 0 | 0
|  |  | 0 | 0 | 0 | 0 | 0 | 0 | 0 | 0 | 0 | 0% | 0 | 0 | 0 | 0 | 0 | 0 | 0 | 0 | 0 | 0 | 0 | 0 | 0 | 0 | 0 | 0 | 0 | 0 | 0 | 0 | 0 | 0 | 0 | 0 | 0 | 0 | 0 | 0 | 0 | 0 | 0 | 0 | 0 | 0 | 0 | 0 | 0
| 0 | 0 | 0 | 0 | 0 | 0 | 0 |  | 0 | 0 | 0 | 0% | 0 | 0 | 0 | 0 | 0 | 0 | 0 | 0 | 0 | 0 | 0 | 0 | 0 | 0 | 0 | 0 | 0 | 0 | 0 | 0 | 0 | 0 | 0 | 0 | 0 | 0 | 0 | 0 | 0 | 0 | 0 | 0 | 0 | 0 | 0 | 0 | 0
|  |  | 0 | 0 | 0 | 0 | 0 | 0 | 0 | 0 | 0 | 0% | 0 | 0 | 0 | 0 | 0 | 0 | 0 | 0 | 0 | 0 | 0 | 0 | 0 | 0 | 0 | 0 | 0 | 0 | 0 | 0 | 0 | 0 | 0 | 0 | 0 | 0 | 0 | 0 | 0 | 0 | 0 | 0 | 0 | 0 | 0 | 0 | 0
| 0 | 0 | 0 | 0 | 0 | 0 | 0 |  | 0 | 0 | 0 | 0% | 0 | 0 | 0 | 0 | 0 | 0 | 0 | 0 | 0 | 0 | 0 | 0 | 0 | 0 | 0 | 0 | 0 | 0 | 0 | 0 | 0 | 0 | 0 | 0 | 0 | 0 | 0 | 0 | 0 | 0 | 0 | 0 | 0 | 0 | 0 | 0 | 0
|  |  | 0 | 0 | 0 | 0 | 0 | 0 | 0 | 0 | 0 | 0% | 0 | 0 | 0 | 0 | 0 | 0 | 0 | 0 | 0 | 0 | 0 | 0 | 0 | 0 | 0 | 0 | 0 | 0 | 0 | 0 | 0 | 0 | 0 | 0 | 0 | 0 | 0 | 0 | 0 | 0 | 0 | 0 | 0 | 0 | 0 | 0 | 0
| 0 | 0 | 0 | 0 | 0 | 0 | 0 |  | 0 | 0 | 0 | 0% | 0 | 0 | 0 | 0 | 0 | 0 | 0 | 0 | 0 | 0 | 0 | 0 | 0 | 0 | 0 | 0 | 0 | 0 | 0 | 0 | 0 | 0 | 0 | 0 | 0 | 0 | 0 | 0 | 0 | 0 | 0 | 0 | 0 | 0 | 0 | 0 | 0
|  |  | 0 | 0 | 0 | 0 | 0 | 0 | 0 | 0 | 0 | 0% | 0 | 0 | 0 | 0 | 0 | 0 | 0 | 0 | 0 | 0 | 0 | 0 | 0 | 0 | 0 | 0 | 0 | 0 | 0 | 0 | 0 | 0 | 0 | 0 | 0 | 0 | 0 | 0 | 0 | 0 | 0 | 0 | 0 | 0 | 0 | 0 | 0
| 0 | 0 | 0 | 0 | 0 | 0 | 0 |  | 0 | 0 | 0 | 0% | 0 | 0 | 0 | 0 | 0 | 0 | 0 | 0 | 0 | 0 | 0 | 0 | 0 | 0 | 0 | 0 | 0 | 0 | 0 | 0 | 0 | 0 | 0 | 0 | 0 | 0 | 0 | 0 | 0 | 0 | 0 | 0 | 0 | 0 | 0 | 0 | 0
|  |  | 0 | 0 | 0 | 0 | 0 | 0 | 0 | 0 | 0 | 0% | 0 | 0 | 0 | 0 | 0 | 0 | 0 | 0 | 0 | 0 | 0 | 0 | 0 | 0 | 0 | 0 | 0 | 0 | 0 | 0 | 0 | 0 | 0 | 0 | 0 | 0 | 0 | 0 | 0 | 0 | 0 | 0 | 0 | 0 | 0 | 0 | 0
| 0 | 0 | 0 | 0 | 0 | 0 | 0 |  | 0 | 0 | 0 | 0% | 0 | 0 | 0 | 0 | 0 | 0 | 0 | 0 | 0 | 0 | 0 | 0 | 0 | 0 | 0 | 0 | 0 | 0 | 0 | 0 | 0 | 0 | 0 | 0 | 0 | 0 | 0 | 0 | 0 | 0 | 0 | 0 | 0 | 0 | 0 | 0 | 0
|  |  | 0 | 0 | 0 | 0 | 0 | 0 | 0 | 0 | 0 | 0% | 0 | 0 | 0 | 0 | 0 | 0 | 0 | 0 | 0 | 0 | 0 | 0 | 0 | 0 | 0 | 0 | 0 | 0 | 0 | 0 | 0 | 0 | 0 | 0 | 0 | 0 | 0 | 0 | 0 | 0 | 0 | 0 | 0 | 0 | 0 | 0 | 0
1 | 合 計 | [16 empty] | 土量: 52.4015; 土量: 0.5464 | 0 | 0 | 0 | 0 | 45.502 | 6.8995 | 0 | 0 | 0 | 0.5464 | 0 | 0.46444 | 0 | 3.5516 | 0 | 0 | 0 | 4.5577 | 0 | 0 | 0 | 0 | 0

## &流量
管渠断面流量計算 | [10 empty] | 降雨強度 | 90 | ㎜/h 安全率 | 1.2
|  | 管番 | 管 径 | 半径 | 管勾配 | 水深 | 粗度係数 | 流速(m/s) | 流量(m3/s) |  | 面積(㎡) | 流出係数 | 流出量(m3/s)
| ﾏﾆﾝｸﾞ | No.1 | VU-100 | 50 | 1.66% | 10 | 0.011 | 1.0014 | 0.0078652 | NG | 750 | 0.75 | 0.016875
| ｸｯﾀｰ | No.1 | VU-100 | 50 | 1.66% | 10 | 0.011 | 0.89097 | 0.0069977 | NG | 750 | 0.75 | 0.016875
| ﾏﾆﾝｸﾞ | No.2 | VU-150 | 75 | 3.85% | 10 | 0.011 | 1.9984 | 0.035315 |  |  |  | 0
| ｸｯﾀｰ | No.2 | VU-150 | 75 | 3.85% | 10 | 0.011 | 1.8753 | 0.03314 |  | 0 | 0 | 0
| ﾏﾆﾝｸﾞ | No.3 | VU-350 | 175 | 1.24% | 10 | 0.011 | 1.9952 | 0.19196 |  |  |  | 0
| ｸｯﾀｰ | No.3 | VU-350 | 175 | 1.24% | 10 | 0.011 | 2.0195 | 0.1943 |  | 0 | 0 | 0
| ﾏﾆﾝｸﾞ | No.4 | VU-200 | 100 | 0.66% | 10 | 0.011 | 1.0024 | 0.03149 | NG | 1800 | 0.95 | 0.0513
| ｸｯﾀｰ | No.4 | VU-200 | 100 | 0.66% | 10 | 0.011 | 0.96758 | 0.030397 | NG | 1800 | 0.95 | 0.0513
| ﾏﾆﾝｸﾞ | No.5 | HP-200 | 100 | 1.07% | 10 | 0.014 | 1.0028 | 0.031504 |  |  |  | 0
| ｸｯﾀｰ | No.5 | HP-200 | 100 | 1.07% | 10 | 0.014 | 0.89318 | 0.02806 |  | 0 | 0 | 0
| ﾏﾆﾝｸﾞ | 0 |  | 0 | 0% | 0 | 0 | 0 | 0 |  |  |  | 0
| ｸｯﾀｰ | 0 |  | 0 | 0% | 0 | 0 | 0 | 0 |  | 0 | 0 | 0
| ﾏﾆﾝｸﾞ | 0 |  | 0 | 0% | 0 | 0 | 0 | 0 |  |  |  | 0
| ｸｯﾀｰ | 0 |  | 0 | 0% | 0 | 0 | 0 | 0 |  | 0 | 0 | 0
| ﾏﾆﾝｸﾞ | 0 |  | 0 | 0% | 0 | 0 | 0 | 0 |  |  |  | 0
| ｸｯﾀｰ | 0 |  | 0 | 0% | 0 | 0 | 0 | 0 |  | 0 | 0 | 0
| ﾏﾆﾝｸﾞ | 0 |  | 0 | 0% | 0 | 0 | 0 | 0 |  |  |  | 0
| ｸｯﾀｰ | 0 |  | 0 | 0% | 0 | 0 | 0 | 0 |  | 0 | 0 | 0
| ﾏﾆﾝｸﾞ | 0 |  | 0 | 0% | 0 | 0 | 0 | 0 |  |  |  | 0
| ｸｯﾀｰ | 0 |  | 0 | 0% | 0 | 0 | 0 | 0 |  | 0 | 0 | 0
| ﾏﾆﾝｸﾞ | 0 |  | 0 | 0% | 0 | 0 | 0 | 0 |  |  |  | 0
| ｸｯﾀｰ | 0 |  | 0 | 0% | 0 | 0 | 0 | 0 |  | 0 | 0 | 0
| ﾏﾆﾝｸﾞ | 0 |  | 0 | 0% | 0 | 0 | 0 | 0 |  |  |  | 0
| ｸｯﾀｰ | 0 |  | 0 | 0% | 0 | 0 | 0 | 0 |  | 0 | 0 | 0
| ﾏﾆﾝｸﾞ | 0 |  | 0 | 0% | 0 | 0 | 0 | 0 |  |  |  | 0
| ｸｯﾀｰ | 0 |  | 0 | 0% | 0 | 0 | 0 | 0 |  | 0 | 0 | 0
| ﾏﾆﾝｸﾞ | 0 |  | 0 | 0% | 0 | 0 | 0 | 0 |  |  |  | 0
| ｸｯﾀｰ | 0 |  | 0 | 0% | 0 | 0 | 0 | 0 |  | 0 | 0 | 0
| ﾏﾆﾝｸﾞ | 0 |  | 0 | 0% | 0 | 0 | 0 | 0 |  |  |  | 0
| ｸｯﾀｰ | 0 |  | 0 | 0% | 0 | 0 | 0 | 0 |  | 0 | 0 | 0
| ﾏﾆﾝｸﾞ | 0 |  | 0 | 0% | 0 | 0 | 0 | 0 |  |  |  | 0
| ｸｯﾀｰ | 0 |  | 0 | 0% | 0 | 0 | 0 | 0 |  | 0 | 0 | 0
| ﾏﾆﾝｸﾞ | 0 |  | 0 | 0% | 0 | 0 | 0 | 0 |  |  |  | 0
| ｸｯﾀｰ | 0 |  | 0 | 0% | 0 | 0 | 0 | 0 |  | 0 | 0 | 0
| ﾏﾆﾝｸﾞ | 0 |  | 0 | 0% | 0 | 0 | 0 | 0 |  |  |  | 0
| ｸｯﾀｰ | 0 |  | 0 | 0% | 0 | 0 | 0 | 0 |  | 0 | 0 | 0
| ﾏﾆﾝｸﾞ | 0 |  | 0 | 0% | 0 | 0 | 0 | 0 |  |  |  | 0
| ｸｯﾀｰ | 0 |  | 0 | 0% | 0 | 0 | 0 | 0 |  | 0 | 0 | 0
| ﾏﾆﾝｸﾞ | 0 |  | 0 | 0% | 0 | 0 | 0 | 0 |  |  |  | 0
| ｸｯﾀｰ | 0 |  | 0 | 0% | 0 | 0 | 0 | 0 |  | 0 | 0 | 0
| ﾏﾆﾝｸﾞ | 0 |  | 0 | 0% | 0 | 0 | 0 | 0 |  |  |  | 0
| ｸｯﾀｰ | 0 |  | 0 | 0% | 0 | 0 | 0 | 0 |  | 0 | 0 | 0
| ﾏﾆﾝｸﾞ | 0 |  | 0 | 0% | 0 | 0 | 0 | 0 |  |  |  | 0
| ｸｯﾀｰ | 0 |  | 0 | 0% | 0 | 0 | 0 | 0 |  | 0 | 0 | 0
| ﾏﾆﾝｸﾞ | 0 |  | 0 | 0% | 0 | 0 | 0 | 0 |  |  |  | 0
| ｸｯﾀｰ | 0 |  | 0 | 0% | 0 | 0 | 0 | 0 |  | 0 | 0 | 0
| ﾏﾆﾝｸﾞ | 0 |  | 0 | 0% | 0 | 0 | 0 | 0 |  |  |  | 0
| ｸｯﾀｰ | 0 |  | 0 | 0% | 0 | 0 | 0 | 0 |  | 0 | 0 | 0
| ﾏﾆﾝｸﾞ | 0 |  | 0 | 0% | 0 | 0 | 0 | 0 |  |  |  | 0
| ｸｯﾀｰ | 0 |  | 0 | 0% | 0 | 0 | 0 | 0 |  | 0 | 0 | 0
| ﾏﾆﾝｸﾞ | 0 |  | 0 | 0% | 0 | 0 | 0 | 0 |  |  |  | 0
| ｸｯﾀｰ | 0 |  | 0 | 0% | 0 | 0 | 0 | 0 |  | 0 | 0 | 0
| ﾏﾆﾝｸﾞ | 0 |  | 0 | 0% | 0 | 0 | 0 | 0 |  |  |  | 0
| ｸｯﾀｰ | 0 |  | 0 | 0% | 0 | 0 | 0 | 0 |  | 0 | 0 | 0
| ﾏﾆﾝｸﾞ | 0 |  | 0 | 0% | 0 | 0 | 0 | 0 |  |  |  | 0
| ｸｯﾀｰ | 0 |  | 0 | 0% | 0 | 0 | 0 | 0 |  | 0 | 0 | 0
| ﾏﾆﾝｸﾞ | 0 |  | 0 | 0% | 0 | 0 | 0 | 0 |  |  |  | 0
| ｸｯﾀｰ | 0 |  | 0 | 0% | 0 | 0 | 0 | 0 |  | 0 | 0 | 0
| ﾏﾆﾝｸﾞ | 0 |  | 0 | 0% | 0 | 0 | 0 | 0 |  |  |  | 0
| ｸｯﾀｰ | 0 |  | 0 | 0% | 0 | 0 | 0 | 0 |  | 0 | 0 | 0
Note on C2: 左側のオートフィルタを使って、 マニング計算式とクッター計算式を入れ替え

## _in2 (hidden)
入力表 | [12 empty] | 管頂接続 | :管底接続 | [29 empty] | - | +
[13 empty] | 水位接続 | [15 empty] | 管底 | 土被り
[13 empty] | 管底接続 |  |  | 0 | [5 empty] | 図集 | :管実長に対する勾配 |  | 管種別勾配 |  |  |  | min | 土被り | 下流min | 下流max |  |  |  |  | 0.6
check |  | 管番 管種 |  | 桝番 桝種 |  | 計画土被 |  | 計画勾配 |  |  | 継続 |  | 管種 桝種 | 管長 | Ｈ | 地盤高 | 流出管底 | 流入管底 | 出土被 | 入土被 | 舗厚 | 勾配 | 備考 |  | min | max | 管径+ |  | 流出管底 | 流出管底 | 流出管底 | 流出管底 |  |  | 桝高 | 計画土被 |  | 計画勾配 |  |  | 継続 | 判定 |  |  | 流速 | 備考
| 0 |  |  | 1 | 2 | 0 | 0.6 |  | min | max |  |  | 集水桝ー2 |  | 703 | 54.63 | 53.927 | 0 |  |  | 0 | 9-14-5 | T−2 | 703 |  |  |  | out |  | 53.927 |  | 54.3985 |  | 53.927 | 0 |  | 0.6 |  | min | max |  | 0 | 703 | 0
| 0 | 1 | 4 |  |  |  | 0 | 0 | 1.66% | 6.62% | 0 | VU-100 |  | 7.575 |  |  |  |  | 0.6 | 0.69575 |  | 1.66% |  |  | 1.66% | 6.62% | 0.103 | in | 53.8013 | 53.897 | [6 empty] | 0 | 0 | 1.66% | 6.62% | 0 |  |  |  | 1.0014 |  | 1.66%
| - |  |  | 2 | 10 | 0 | 0.6 | [5 empty] | ﾄﾞﾛｯﾌﾟ桝 |  | 798.745 | 54.6 | 50.2912 | 53.8013 |  |  | 0 |  | drop3.51 | 798.745 |  |  |  | out |  | 53.845 |  | 50.2912 | 53.7813 | 50.2912 | - |  | 0.6 |  |  |  |  | - | 798.745 | -
| 0 | 2 | 5 |  |  |  | 0 | 0 | 0.97% | 3.85% | 0 | VU-150 |  | 1.2 |  |  |  |  | 4.1538 | 0.6 |  | 3.85% |  | drop3.51 | 0.97% | 3.85% | 0.155 | in | 50.2796 | 50.245 | 50.2796 |  |  | 0.05 |  |  | 0 | 0 | 0.97% | 3.85% | 0 |  |  |  | 1.9984 |  | 0.97%
| 0 |  |  | 3 | 3 | 0 | 0.6 | [5 empty] | 集水桝ー3 |  | 1037.96 | 51 | 49.962 | 50.245 |  |  | 0 | 9-14-6 | T−2 | 1037.96 |  |  |  | out |  | 50.024 |  | 49.962 | 50.225 | 49.962 | 0 |  | 0.6 |  |  |  |  | 0 | 1037.96 | 0
| 0 | 3 | 9 |  |  |  | 0 | 0 | 0.32% | 1.24% | 0 | VU-350 |  | 7.1 |  |  |  |  | 0.66196 | 0.6 |  | 1.24% |  |  | 0.32% | 1.24% | 0.376 | in | 49.9393 | 49.874 | 49.9393 |  |  | 0.2 |  |  | 0 | 0 | 0.32% | 1.24% | 0 |  |  |  | 1.9952 |  | 0.32%
| 0 |  |  | 4 | 3 | 0 | 0.6 | [5 empty] | 集水桝ー3 |  | 996 | 50.85 | 49.854 | 49.874 |  |  | 0 | 9-14-6 | T−2 | 996 |  |  |  | out |  | 50.043 |  | 50.4463 | 49.854 | 49.854 | 0 |  | 0.6 |  |  |  |  | 0 | 996 | 0
| 0 | 4 | 6 |  |  |  | 0 | 0 | 0.66% | 2.62% | 0 | VU-200 |  | 17.3 |  |  |  |  | 0.789 | 0.85318 |  | 0.66% |  |  | 0.66% | 2.62% | 0.207 | in | 49.7398 | 49.993 | 49.7398 |  |  | -0.15 |  |  | 0 | 0 | 0.66% | 2.62% | 0 |  |  |  | 1.0024 |  | 0.66%
| 0 |  |  | 5 | 3 | 0 | 0.6 | [5 empty] | 集水桝ー3 |  | 1080.18 | 50.8 | 49.7198 | 49.7398 |  |  | 0 | 9-14-6 | T−2 | 1080.18 |  |  |  | out |  | 49.973 |  | 50.5637 | 49.7198 | 49.7198 | 0 |  | 0.6 |  |  |  |  | 0 | 1080.18 | 0
| 0 | 5 | 11 |  |  |  | 0 | 0 | 1.07% | 4.25% | 0 | HP-200 |  | 13.9 |  |  |  |  | 0.85318 | 1.0019 |  | 1.07% |  |  | 1.07% | 4.25% | 0.227 | in | 49.5711 | 49.973 | 49.5711 |  |  | 0 |  |  | 0 | 0 | 1.07% | 4.25% | 0 |  |  |  | 1.0028 |  | 1.07%
| 0 |  |  | 6 | 3 | 0 | 0.6 | [5 empty] | 集水桝ー3 |  | 1248.91 | 50.8 | 0 | 49.5711 |  |  | 0 | 9-14-6 | T−2 | 1248.91 |  |  |  | out |  |  |  |  | 49.5511 | 49.5511 | 0 |  | 0.6 |  |  |  |  | 0 | 1248.91 | 0
| 0 | 0 | 0 |  |  |  | 0 | 0 | 0% | 0% | 0 | 0 |  | 0 |  |  |  |  | 0 | 0 |  | 0% |  |  | 0% | 0% | 0 | in |  |  | 0 |  |  | 0 |  |  | 0 | 0 | 0% | 0% | 0 |  |  |  | 0 |  | 0%
| 0 |  |  | 0 | 0 | 0 | 0 | [5 empty] | 0 |  | 0 | 0 | 0 | 0 |  |  | 0 | 0 | 0 | 0 |  |  |  | out | [5 empty] | 0 | 0 |  | 0 |  |  |  |  | 0 | 0 | #N/A
| 0 | 0 | 0 |  |  |  | 0 | 0 | 0% | 0% | 0 | 0 |  | 0 |  |  |  |  | 0 | 0 |  | 0% |  |  | 0% | 0% | 0 | in | [5 empty] | 0 |  |  | 0 | 0 | 0% | 0% | 0 |  |  |  | 0 |  | 0%
| 0 |  |  | 0 | 0 | 0 | 0 | [5 empty] | 0 |  | 0 | 0 | 0 | 0 |  |  | 0 | 0 | 0 | 0 |  |  |  | out | [5 empty] | 0 | 0 |  | 0 |  |  |  |  | 0 | 0 | #N/A
| 0 | 0 | 0 |  |  |  | 0 | 0 | 0% | 0% | 0 | 0 |  | 0 |  |  |  |  | 0 | 0 |  | 0% |  |  | 0% | 0% | 0 | in | [5 empty] | 0 |  |  | 0 | 0 | 0% | 0% | 0 |  |  |  | 0 |  | 0%
| 0 |  |  | 0 | 0 | 0 | 0 | [5 empty] | 0 |  | 0 | 0 | 0 | 0 |  |  | 0 | 0 | 0 | 0 |  |  |  | out | [5 empty] | 0 | 0 |  | 0 |  |  |  |  | 0 | 0 | #N/A
| 0 | 0 | 0 |  |  |  | 0 | 0 | 0% | 0% | 0 | 0 |  | 0 |  |  |  |  | 0 | 0 |  | 0% |  |  | 0% | 0% | 0 | in | [5 empty] | 0 |  |  | 0 | 0 | 0% | 0% | 0 |  |  |  | 0 |  | 0%
| 0 |  |  | 0 | 0 | 0 | 0 | [5 empty] | 0 |  | 0 | 0 | 0 | 0 |  |  | 0 | 0 | 0 | 0 |  |  |  | out | [5 empty] | 0 | 0 |  | 0 |  |  |  |  | 0 | 0 | #N/A
| 0 | 0 | 0 |  |  |  | 0 | 0 | 0% | 0% | 0 | 0 |  | 0 |  |  |  |  | 0 | 0 |  | 0% |  |  | 0% | 0% | 0 | in | [5 empty] | 0 |  |  | 0 | 0 | 0% | 0% | 0 |  |  |  | 0 |  | 0%
| 0 |  |  | 0 | 0 | 0 | 0 | [5 empty] | 0 |  | 0 | 0 | 0 | 0 |  |  | 0 | 0 | 0 | 0 |  |  |  | out | [5 empty] | 0 | 0 |  | 0 |  |  |  |  | 0 | 0 | #N/A
| 0 | 0 | 0 |  |  |  | 0 | 0 | 0% | 0% | 0 | 0 |  | 0 |  |  |  |  | 0 | 0 |  | 0% |  |  | 0% | 0% | 0 | in | [5 empty] | 0 |  |  | 0 | 0 | 0% | 0% | 0 |  |  |  | 0 |  | 0%
| 0 |  |  | 0 | 0 | 0 | 0 | [5 empty] | 0 |  | 0 | 0 | 0 | 0 |  |  | 0 | 0 | 0 | 0 |  |  |  | out | [5 empty] | 0 | 0 |  | 0 |  |  |  |  | 0 | 0 | #N/A
| 0 | 0 | 0 |  |  |  | 0 | 0 | 0% | 0% | 0 | 0 |  | 0 |  |  |  |  | 0 | 0 |  | 0% |  |  | 0% | 0% | 0 | in | [5 empty] | 0 |  |  | 0 | 0 | 0% | 0% | 0 |  |  |  | 0 |  | 0%
| 0 |  |  | 0 | 0 | 0 | 0 | [5 empty] | 0 |  | 0 | 0 | 0 | 0 |  |  | 0 | 0 | 0 | 0 |  |  |  | out | [5 empty] | 0 | 0 |  | 0 |  |  |  |  | 0 | 0 | #N/A
| 0 | 0 | 0 |  |  |  | 0 | 0 | 0% | 0% | 0 | 0 |  | 0 |  |  |  |  | 0 | 0 |  | 0% |  |  | 0% | 0% | 0 | in | [5 empty] | 0 |  |  | 0 | 0 | 0% | 0% | 0 |  |  |  | 0 |  | 0%
| 0 |  |  | 0 | 0 | 0 | 0 | [5 empty] | 0 |  | 0 | 0 | 0 | 0 |  |  | 0 | 0 | 0 | 0 |  |  |  | out | [5 empty] | 0 | 0 |  | 0 |  |  |  |  | 0 | 0 | #N/A
| 0 | 0 | 0 |  |  |  | 0 | 0 | 0% | 0% | 0 | 0 |  | 0 |  |  |  |  | 0 | 0 |  | 0% |  |  | 0% | 0% | 0 | in | [5 empty] | 0 |  |  | 0 | 0 | 0% | 0% | 0 |  |  |  | 0 |  | 0%
| 0 |  |  | 0 | 0 | 0 | 0 | [5 empty] | 0 |  | 0 | 0 | 0 | 0 |  |  | 0 | 0 | 0 | 0 |  |  |  | out | [5 empty] | 0 | 0 |  | 0 |  |  |  |  | 0 | 0 | #N/A
| 0 | 0 | 0 |  |  |  | 0 | 0 | 0% | 0% | 0 | 0 |  | 0 |  |  |  |  | 0 | 0 |  | 0% |  |  | 0% | 0% | 0 | in | [5 empty] | 0 |  |  | 0 | 0 | 0% | 0% | 0 |  |  |  | 0 |  | 0%
| 0 |  |  | 0 | 0 | 0 | 0 | [5 empty] | 0 |  | 0 | 0 | 0 | 0 |  |  | 0 | 0 | 0 | 0 |  |  |  | out | [5 empty] | 0 | 0 |  | 0 |  |  |  |  | 0 | 0 | #N/A
| 0 | 0 | 0 |  |  |  | 0 | 0 | 0% | 0% | 0 | 0 |  | 0 |  |  |  |  | 0 | 0 |  | 0% |  |  | 0% | 0% | 0 | in | [5 empty] | 0 |  |  | 0 | 0 | 0% | 0% | 0 |  |  |  | 0 |  | 0%
| 0 |  |  | 0 | 0 | 0 | 0 | [5 empty] | 0 |  | 0 | 0 | 0 | 0 |  |  | 0 | 0 | 0 | 0 |  |  |  | out | [5 empty] | 0 | 0 |  | 0 |  |  |  |  | 0 | 0 | #N/A
| 0 | 0 | 0 |  |  |  | 0 | 0 | 0% | 0% | 0 | 0 |  | 0 |  |  |  |  | 0 | 0 |  | 0% |  |  | 0% | 0% | 0 | in | [5 empty] | 0 |  |  | 0 | 0 | 0% | 0% | 0 |  |  |  | 0 |  | 0%
| 0 |  |  | 0 | 0 | 0 | 0 | [5 empty] | 0 |  | 0 | 0 | 0 | 0 |  |  | 0 | 0 | 0 | 0 |  |  |  | out | [5 empty] | 0 | 0 |  | 0 |  |  |  |  | 0 | 0 | #N/A
| 0 | 0 | 0 |  |  |  | 0 | 0 | 0% | 0% | 0 | 0 |  | 0 |  |  |  |  | 0 | 0 |  | 0% |  |  | 0% | 0% | 0 | in | [5 empty] | 0 |  |  | 0 | 0 | 0% | 0% | 0 |  |  |  | 0 |  | 0%
| 0 |  |  | 0 | 0 | 0 | 0 | [5 empty] | 0 |  | 0 | 0 | 0 | 0 |  |  | 0 | 0 | 0 | 0 |  |  |  | out | [5 empty] | 0 | 0 |  | 0 |  |  |  |  | 0 | 0 | #N/A
| 0 | 0 | 0 |  |  |  | 0 | 0 | 0% | 0% | 0 | 0 |  | 0 |  |  |  |  | 0 | 0 |  | 0% |  |  | 0% | 0% | 0 | in | [5 empty] | 0 |  |  | 0 | 0 | 0% | 0% | 0 |  |  |  | 0 |  | 0%
| 0 |  |  | 0 | 0 | 0 | 0 | [5 empty] | 0 |  | 0 | 0 | 0 | 0 |  |  | 0 | 0 | 0 | 0 |  |  |  | out | [5 empty] | 0 | 0 |  | 0 |  |  |  |  | 0 | 0 | #N/A
| 0 | 0 | 0 |  |  |  | 0 | 0 | 0% | 0% | 0 | 0 |  | 0 |  |  |  |  | 0 | 0 |  | 0% |  |  | 0% | 0% | 0 | in | [5 empty] | 0 |  |  | 0 | 0 | 0% | 0% | 0 |  |  |  | 0 |  | 0%
| 0 |  |  | 0 | 0 | 0 | 0 | [5 empty] | 0 |  | 0 | 0 | 0 | 0 |  |  | 0 | 0 | 0 | 0 |  |  |  | out | [5 empty] | 0 | 0 |  | 0 |  |  |  |  | 0 | 0 | #N/A
| 0 | 0 | 0 |  |  |  | 0 | 0 | 0% | 0% | 0 | 0 |  | 0 |  |  |  |  | 0 | 0 |  | 0% |  |  | 0% | 0% | 0 | in | [5 empty] | 0 |  |  | 0 | 0 | 0% | 0% | 0 |  |  |  | 0 |  | 0%
| 0 |  |  | 0 | 0 | 0 | 0 | [5 empty] | 0 |  | 0 | 0 | 0 | 0 |  |  | 0 | 0 | 0 | 0 |  |  |  | out | [5 empty] | 0 | 0 |  | 0 |  |  |  |  | 0 | 0 | #N/A
| 0 | 0 | 0 |  |  |  | 0 | 0 | 0% | 0% | 0 | 0 |  | 0 |  |  |  |  | 0 | 0 |  | 0% |  |  | 0% | 0% | 0 | in | [5 empty] | 0 |  |  | 0 | 0 | 0% | 0% | 0 |  |  |  | 0 |  | 0%
| 0 |  |  | 0 | 0 | 0 | 0 | [5 empty] | 0 |  | 0 | 0 | 0 | 0 |  |  | 0 | 0 | 0 | 0 |  |  |  | out | [5 empty] | 0 | 0 |  | 0 |  |  |  |  | 0 | 0 | #N/A
| 0 | 0 | 0 |  |  |  | 0 | 0 | 0% | 0% | 0 | 0 |  | 0 |  |  |  |  | 0 | 0 |  | 0% |  |  | 0% | 0% | 0 | in | [5 empty] | 0 |  |  | 0 | 0 | 0% | 0% | 0 |  |  |  | 0 |  | 0%
| 0 |  |  | 0 | 0 | 0 | 0 | [5 empty] | 0 |  | 0 | 0 | 0 | 0 |  |  | 0 | 0 | 0 | 0 |  |  |  | out | [5 empty] | 0 | 0 |  | 0 |  |  |  |  | 0 | 0 | #N/A
| 0 | 0 | 0 |  |  |  | 0 | 0 | 0% | 0% | 0 | 0 |  | 0 |  |  |  |  | 0 | 0 |  | 0% |  |  | 0% | 0% | 0 | in | [5 empty] | 0 |  |  | 0 | 0 | 0% | 0% | 0 |  |  |  | 0 |  | 0%
| 0 |  |  | 0 | 0 | 0 | 0 | [5 empty] | 0 |  | 0 | 0 | 0 | 0 |  |  | 0 | 0 | 0 | 0 |  |  |  | out | [5 empty] | 0 | 0 |  | 0 |  |  |  |  | 0 | 0 | #N/A
| 0 | 0 | 0 |  |  |  | 0 | 0 | 0% | 0% | 0 | 0 |  | 0 |  |  |  |  | 0 | 0 |  | 0% |  |  | 0% | 0% | 0 | in | [5 empty] | 0 |  |  | 0 | 0 | 0% | 0% | 0 |  |  |  | 0 |  | 0%
| 0 |  |  | 0 | 0 | 0 | 0 | [5 empty] | 0 |  | 0 | 0 | 0 | 0 |  |  | 0 | 0 | 0 | 0 |  |  |  | out | [5 empty] | 0 | 0 |  | 0 |  |  |  |  | 0 | 0 | #N/A
| 0 | 0 | 0 |  |  |  | 0 | 0 | 0% | 0% | 0 | 0 |  | 0 |  |  |  |  | 0 | 0 |  | 0% |  |  | 0% | 0% | 0 | in | [5 empty] | 0 |  |  | 0 | 0 | 0% | 0% | 0 |  |  |  | 0 |  | 0%
| 0 |  |  | 0 | 0 | 0 | 0 | [5 empty] | 0 |  | 0 | 0 | 0 | 0 |  |  | 0 | 0 | 0 | 0 |  |  |  | out | [5 empty] | 0 | 0 |  | 0 |  |  |  |  | 0 | 0 | #N/A
| 0 | 0 | 0 |  |  |  | 0 | 0 | 0% | 0% | 0 | 0 |  | 0 |  |  |  |  | 0 | 0 |  | 0% |  |  | 0% | 0% | 0 | in | [5 empty] | 0 |  |  | 0 | 0 | 0% | 0% | 0 |  |  |  | 0 |  | 0%
| 0 |  |  | 0 | 0 | 0 | 0 | [5 empty] | 0 |  | 0 | 0 | 0 | 0 |  |  | 0 | 0 | 0 | 0 |  |  |  | out | [5 empty] | 0 | 0 |  | 0 |  |  |  |  | 0 | 0 | #N/A
| 0 | 0 | 0 |  |  |  | 0 | 0 | 0% | 0% | 0 | 0 |  | 0 |  |  |  |  | 0 | 0 |  | 0% |  |  | 0% | 0% | 0 | in | [5 empty] | 0 |  |  | 0 | 0 | 0% | 0% | 0 |  |  |  | 0 |  | 0%
| 0 |  |  | 0 | 0 | 0 | 0 | [5 empty] | 0 |  | 0 | 0 | 0 | 0 |  |  | 0 | 0 | 0 | 0 |  |  |  | out | [5 empty] | 0 | 0 |  | 0 |  |  |  |  | 0 | 0 | #N/A
| 0 | 0 | 0 |  |  |  | 0 | 0 | 0% | 0% | 0 | 0 |  | 0 |  |  |  |  | 0 | 0 |  | 0% |  |  | 0% | 0% | 0 | in | [5 empty] | 0 |  |  | 0 | 0 | 0% | 0% | 0 |  |  |  | 0 |  | 0%
| 0 |  |  | 0 | 0 | 0 | 0 | [5 empty] | 0 |  | 0 | 0 | 0 | 0 |  |  | 0 | 0 | 0 | 0 |  |  |  | out | [5 empty] | 0 | 0 |  | 0 |  |  |  |  | 0 | 0 | #N/A
| 0 | 0 | 0 |  |  |  | 0 | 0 | 0% | 0% | 0 | 0 |  | 0 |  |  |  |  | 0 | 0 |  | 0% |  |  | 0% | 0% | 0 | in | [5 empty] | 0 |  |  | 0 | 0 | 0% | 0% | 0 |  |  |  | 0 |  | 0%
| 0 |  |  | 0 | 0 | 0 | 0 | [5 empty] | 0 |  | 0 | 0 | 0 | 0 |  |  | 0 | 0 | 0 | 0 |  |  |  | out | [5 empty] | 0 | 0 |  | 0 |  |  |  |  | 0 | 0 | #N/A
Note on B4: 「×」の場合は「流出管底」「流入管底」を手入力で修正する
Note on L5: 上流の管勾配を続ける場合は「1」を入力
Note on AQ5: 上流の管勾配を続ける場合は「1」を入力

## _形状 (hidden)
管リスト |  |  |  |  | 基礎Co余堀： | 0.25
| 番号 | 管種 | 基礎形状 | 厚 | 床堀+深 | 床堀幅 | 残土処理 | 基面整正 | ｸﾗｯｼｬﾗﾝ | 単粒度砕石 | ｺﾝｸﾘｰﾄ | 型枠 | 透水ｼｰﾄ | 砂 | 粗度係数 | 勾配min | 勾配max | 径深 | 管径r | 副管種 | 副管径 | 副管Ｂ | 副管Ｂ' | D+t
| 1 | TP-100 | 0 | 0.03 | 0 | 0 | 0 | 0 | 0 | 0 | 0 | 0 | 0 | 0 | 0.014 | 2.681% | 10.72% | 0.025 | 0.05 | 0 | 0 | 0 | 0 | 0.13
| 2 | TP-150 | 0 | 0.035 | 0 | 0 | 0 | 0 | 0 | 0 | 0 | 0 | 0 | 0 | 0.014 | 1.562% | 6.246% | 0.0375 | 0.075 | 0 | 0 | 0 | 0 | 0.185
| 3 | 0 | 0 | 0 | 0 | 0 | 0 | 0 | 0 | 0 | 0 | 0 | 0 | 0 | 0.014 | #DIV/0! | #DIV/0! | #DIV/0! | 0 | 0 | 0 | 0 | 0 | 0
| 4 | VU-100 | 0 | 0.003 | 0 | 0 | 0 | 0 | 0 | 0 | 0 | 0 | 0 | 0 | 0.011 | 1.655% | 6.621% | 0.025 | 0.05 | 0 | 0 | 0 | 0 | 0.103
| 5 | VU-150 | 0 | 0.005 | 0.105 | 0.65 | 0.237 | 0 | 0 | 0 | 0 | 0 | 0 | 0.216 | 0.011 | 0.964% | 3.856% | 0.0375 | 0.075 | 0 | 0 | 0 | 0 | 0.155
| 6 | VU-200 | 0 | 0.007 | 0.107 | 0.7 | 0.291 | 0 | 0 | 0 | 0 | 0 | 0 | 0.255 | 0.011 | 0.6569% | 2.628% | 0.05 | 0.1 | 0 | 0 | 0 | 0 | 0.207
| 7 | VU-250 | 0 | 0.008 | 0.108 | 0.75 | 0.35 | 0 | 0 | 0 | 0 | 0 | 0 | 0.294 | 0.011 | 0.4878% | 1.951% | 0.0625 | 0.125 | 0 | 0 | 0 | 0 | 0.258
| 8 | VU-300 | 0 | 0.009 | 0.19 | 0.8 | 0.414 | 0 | 0 | 0 | 0 | 0 | 0 | 0.309 | 0.011 | 0.3826% | 1.53% | 0.075 | 0.15 | 0 | 0 | 0 | 0 | 0.309
| 9 | VU-350 | 0 | 0.026 | 0 | 0 | 0 | 0 | 0 | 0 | 0 | 0 | 0 | 0 | 0.011 | 0.3115% | 1.246% | 0.0875 | 0.175 | 0 | 0 | 0.4 | 0.4 | 0.376
| 10 | HP-150 | 90°基礎 | 0.026 | 0.10443 | 0.75 | 0.097 | 0 | 0.035 | 0 | 0.03 | 0.26 | 0 | 0 | 0.014 | 1.562% | 6.246% | 0.0375 | 0.075 | VP-150 | 0.15 | 0.4 | 0.4 | 0.176
| 11 | HP-200 | 90°基礎 | 0.027 | 0.090489 | 0.8 | 0.125 | 0 | 0.04 | 0 | 0.034 | 0.26 | 0 | 0 | 0.014 | 1.064% | 4.256% | 0.05 | 0.1 | VP-150 | 0.15 | 0.4 | 0.4 | 0.227
| 12 | HP-250 | 90°基礎 | 0.028 | 0.086546 | 0.85 | 0.161 | 0 | 0.045 | 0 | 0.042 | 0.28 | 0 | 0 | 0.014 | 0.7902% | 3.161% | 0.0625 | 0.125 | VP-200 | 0.2 | 0.45 | 0.45 | 0.278
| 13 | HP-300 | 90°基礎 | 0.03 | 0.08331 | 0.9 | 0.203 | 0 | 0.05 | 0 | 0.051 | 0.3 | 0 | 0 | 0.014 | 0.6197% | 2.479% | 0.075 | 0.15 | VP-200 | 0.2 | 0.45 | 0.45 | 0.33
| 14 | HP-350 | 90°基礎 | 0.032 | 0.080074 | 0.95 | 0.25 | 0 | 0.055 | 0 | 0.06 | 0.32 | 0 | 0 | 0.014 | 0.5046% | 2.018% | 0.0875 | 0.175 | VP-200 | 0.2 | 0.45 | 0.45 | 0.382
| 15 | HP-400 | 90°基礎 | 0.035 | 0.067545 | 1 | 0.297 | 0 | 0.06 | 0 | 0.064 | 0.32 | 0 | 0 | 0.014 | 0.4223% | 1.689% | 0.1 | 0.2 | VP-250 | 0.25 | 0.5 | 0.5 | 0.435
| 16 | HP-450 | 90°基礎 | 0.038 | 0 | 0 | 0 | 0 | 0 | 0 | 0 | 0 | 0 | 0 | 0.014 | 0.3609% | 1.444% | 0.1125 | 0.225 | VP-250 | 0.25 | 0.5 | 0.5 | 0.488
| 17 | HP-500 | 90°基礎 | 0.042 | 0 | 0 | 0 | 0 | 0 | 0 | 0 | 0 | 0 | 0 | 0.014 | 0.3136% | 1.254% | 0.125 | 0.25 | VP-250 | 0.25 | 0.5 | 0.5 | 0.542
| 18 | HP-600 | 90°基礎 | 0.05 | 0 | 0 | 0 | 0 | 0 | 0 | 0 | 0 | 0 | 0 | 0.014 | 0.2459% | 0.9837% | 0.15 | 0.3 | VP-300 | 0.3 | 0.55 | 0.55 | 0.65
| 19 | 0 | 0 | 0 | 0 | 0 | 0 | 0 | 0 | 0 | 0 | 0 | 0 | 0 | 0.014 | #DIV/0! | #DIV/0! | #DIV/0! | 0 | 0 | 0 | 0 | 0 | 0
| 20 | 0 | 0 | 0 | 0 | 0 | 0 | 0 | 0 | 0 | 0 | 0 | 0 | 0 | 0.014 | #DIV/0! | #DIV/0! | #DIV/0! | 0 | 0 | 0 | 0 | 0 | 0
[17 empty] | θ= | 0 | 360
桝リスト |  |  |  |  | 標準： | 0.3 | 0.12
| 番号 | 人孔種別 |  | 桝高 | 管 | 床堀 | 基礎 | 桝形状 |  | 適用
|  |  |  | ｈ | 削除長 | 削除長 | 削除長
| 1 | 集水桝ー1 | 〜450 | 0 | 0.175 | 0.595 | 0.295 | 350×350 |  | T−2 | 9-14-4
| 2 | 集水桝ー2 | 〜600 | 0 | 0.225 | 0.645 | 0.345 | 450×450 |  | T−2 | 9-14-5
| 3 | 集水桝ー3 | 〜1200 | 0 | 0.3 | 0.72 | 0.42 | 600×600 |  | T−2 | 9-14-6
| 4 | 0 | 0% | 0 | 0 | 0.42 | 0.12
| 5 | 0 | 0% | 0 | 0 | 0.42 | 0.12
| 6 | 0 | 0% | 0 | 0 | 0.42 | 0.12
| 7 | 0 | 0% | 0 | 0 | 0.42 | 0.12
| 8 | 0 | 0% | 0 | 0 | 0.42 | 0.12
| 9 | 0 | 0% | 0 | 0 | 0.42 | 0.12
| 10 | ﾄﾞﾛｯﾌﾟ桝 | 0% | - | 0.2 | 0.62 | 0.32 | 400×400
| 11 | 泥溜め桝 | 0% | 0.6 | 0.3 | 0.72 | 0.42 | 600×600
| 12 | 0 | 0% | 0 | 0 | 0.42 | 0.12
| 13 | 0 | 0% | 0 | 0 | 0.42 | 0.12
| 14 | 0 | 0% | 0 | 0 | 0.42 | 0.12
| 15 | 1号人孔 | 0% | 0 | 0.45 | 0.825 | 0.525 | φ900 |  | T−20
| 16 | 2号人孔 | 0% | 0 | 0.6 | 1 | 0.7 | φ1200 |  | T−20
| 17 | 3号人孔 | 0% | 0 | 0.75 | 1.175 | 0.875 | φ1500 |  | T−20
| 18 | 0 | 0% | 0 | 0 | 0.3 | 0
| 19 | 0 | 0% | 0 | 0 | 0.3 | 0
| 20 | 0 | 0% | 0 | 0 | 0.3 | 0
| 21 | 0 | 0% | 0 | 0 | 0.3 | 0
| 22 | 0 | 0% | 0 | 0 | 0.3 | 0
| 23 | 0 | 0% | 0 | 0 | 0.3 | 0
| 24 | 0 | 0% | 0 | 0 | 0.3 | 0
| 25 | 既設桝 | 0% | 0 | 0 | 0.3 | 0
Note on E25: 桝高を入力した場合は、管底計算に関係なくこの入力値が桝高となる
Note on F2: 掘削断面における管底以深の床堀深さ（厚さを含む）
Note on F25: 桝内径 管実長＝管長ー桝内径
Note on G24: 床堀余裕幅
Note on G25: 桝外径＋余堀幅 床堀長＝管長ー（桝外径＋余堀幅）
Note on H24: 桝壁厚
Note on H25: 桝外径 基礎延長＝管長ー桝外径

## _to縦断 (hidden)
No. |  |  | No. | [17 empty] | グラフ用
管番 | 管 |  | 桝番 | 桝種 | 単距離 | 追加距離 | 地盤高 | 管底高 | 土被り | 勾配 | 備考 | 管種 | 出管底 | 入管底 | 出管天 | 入管天 | 入土被 | 出土被 | 管径R | 管種No | ℓ | OUT | ＩＮ | GL
|  |  | No.1 | 集水桝ー2 |  |  | 地盤高: 54.63; 管底高: 53.927; 土被り: 0.6; 備考: T−2; 出管底: 53.927; 出管天: 53.977; 入土被: 0.6 |  |  | 53.927 |  | 54.63
No.1 | VU-100 | 100 |  |  | 7.575 | 7.575 |  | 53.8013 | 0.69575 | 1.66 |  | VU-100 |  | 53.8013 | 0 | 53.8513 |  | 0.69575 | 0.05 | 4 | 7.575 |  | 53.8013
|  |  | No.2 | ﾄﾞﾛｯﾌﾟ桝 |  | 7.575 | 地盤高: 54.6; 管底高: 50.2912; 土被り: 4.1538; 備考: drop3.51; 出管底: 50.2912; 出管天: 50.3662; 入土被: 4.1538 |  |  | 50.2912 |  | 54.6
No.2 | VU-150 | 150 |  |  | 1.2 | 8.775 |  | 50.245 | 0.6 | 3.85 |  | VU-150 |  | 50.245 | 0 | 50.32 |  | 0.6 | 0.075 | 5 | 1.2 |  | 50.245
|  |  | No.3 | 集水桝ー3 |  | 8.775 | 地盤高: 51; 管底高: 49.962; 土被り: 0.66196; 備考: T−2; 出管底: 49.962; 出管天: 50.137; 入土被: 0.66196 |  |  | 49.962 |  | 51
No.3 | VU-350 | 350 |  |  | 7.1 | 15.875 |  | 49.874 | 0.6 | 1.24 |  | VU-350 |  | 49.874 | 0 | 50.049 |  | 0.6 | 0.175 | 9 | 7.1 |  | 49.874
|  |  | No.4 | 集水桝ー3 |  | 15.875 | 地盤高: 50.85; 管底高: 49.854; 土被り: 0.789; 備考: T−2; 出管底: 49.854; 出管天: 49.954; 入土被: 0.789 |  |  | 49.854 |  | 50.85
No.4 | VU-200 | 200 |  |  | 17.3 | 33.175 |  | 49.7398 | 0.85318 | 0.66 |  | VU-200 |  | 49.7398 | 0 | 49.8398 |  | 0.85318 | 0.1 | 6 | 17.3 |  | 49.7398
|  |  | No.5 | 集水桝ー3 |  | 33.175 | 地盤高: 50.8; 管底高: 49.7198; 土被り: 0.85318; 備考: T−2; 出管底: 49.7198; 出管天: 49.8198; 入土被: 0.85318 |  |  | 49.7198 |  | 50.8
No.5 | HP-200 | 200 |  |  | 13.9 | 47.075 |  | 49.5711 | 1.0019 | 1.07 |  | HP-200 |  | 49.5711 | 0 | 49.6711 |  | 1.0019 | 0.1 | 11 | 13.9 |  | 49.5711
|  |  | No.6 | 集水桝ー3 |  | 47.075 | 地盤高: 50.8; 管底高: 49.5711; 土被り: 0; 備考: 0; 出管底: 0; 出管天: 0; 入土被: 0 |  |  | 0 |  | 50.8
0 | 0 | 0 |  |  | 0 | 0 |  | 0 | 0 |  |  | 0 |  | 0 | 0 | 0 |  | 0 | 0 | 0 | 0 |  | 0
|  |  | 0 | 0 |  | 0 | 地盤高: 0; 管底高: 0; 土被り: 0; 備考: 0; 出管底: 0; 出管天: 0; 入土被: 0 |  |  | 0 |  | 0
0 | 0 | 0 |  |  | 0 | 0 |  | 0 | 0 |  |  | 0 |  | 0 | 0 | 0 |  | 0 | 0 | 0 | 0 |  | 0
|  |  | 0 | 0 |  | 0 | 地盤高: 0; 管底高: 0; 土被り: 0; 備考: 0; 出管底: 0; 出管天: 0; 入土被: 0 |  |  | 0 |  | 0
0 | 0 | 0 |  |  | 0 | 0 |  | 0 | 0 |  |  | 0 |  | 0 | 0 | 0 |  | 0 | 0 | 0 | 0 |  | 0
|  |  | 0 | 0 |  | 0 | 地盤高: 0; 管底高: 0; 土被り: 0; 備考: 0; 出管底: 0; 出管天: 0; 入土被: 0 |  |  | 0 |  | 0
0 | 0 | 0 |  |  | 0 | 0 |  | 0 | 0 |  |  | 0 |  | 0 | 0 | 0 |  | 0 | 0 | 0 | 0 |  | 0
|  |  | 0 | 0 |  | 0 | 地盤高: 0; 管底高: 0; 土被り: 0; 備考: 0; 出管底: 0; 出管天: 0; 入土被: 0 |  |  | 0 |  | 0
0 | 0 | 0 |  |  | 0 | 0 |  | 0 | 0 |  |  | 0 |  | 0 | 0 | 0 |  | 0 | 0 | 0 | 0 |  | 0
|  |  | 0 | 0 |  | 0 | 地盤高: 0; 管底高: 0; 土被り: 0; 備考: 0; 出管底: 0; 出管天: 0; 入土被: 0 |  |  | 0 |  | 0
0 | 0 | 0 |  |  | 0 | 0 |  | 0 | 0 |  |  | 0 |  | 0 | 0 | 0 |  | 0 | 0 | 0 | 0 |  | 0
|  |  | 0 | 0 |  | 0 | 地盤高: 0; 管底高: 0; 土被り: 0; 備考: 0; 出管底: 0; 出管天: 0; 入土被: 0 |  |  | 0 |  | 0
0 | 0 | 0 |  |  | 0 | 0 |  | 0 | 0 |  |  | 0 |  | 0 | 0 | 0 |  | 0 | 0 | 0 | 0 |  | 0
|  |  | 0 | 0 |  | 0 | 地盤高: 0; 管底高: 0; 土被り: 0; 備考: 0; 出管底: 0; 出管天: 0; 入土被: 0 |  |  | 0 |  | 0
0 | 0 | 0 |  |  | 0 | 0 |  | 0 | 0 |  |  | 0 |  | 0 | 0 | 0 |  | 0 | 0 | 0 | 0 |  | 0
|  |  | 0 | 0 |  | 0 | 地盤高: 0; 管底高: 0; 土被り: 0; 備考: 0; 出管底: 0; 出管天: 0; 入土被: 0 |  |  | 0 |  | 0
0 | 0 | 0 |  |  | 0 | 0 |  | 0 | 0 |  |  | 0 |  | 0 | 0 | 0 |  | 0 | 0 | 0 | 0 |  | 0
|  |  | 0 | 0 |  | 0 | 地盤高: 0; 管底高: 0; 土被り: 0; 備考: 0; 出管底: 0; 出管天: 0; 入土被: 0 |  |  | 0 |  | 0
0 | 0 | 0 |  |  | 0 | 0 |  | 0 | 0 |  |  | 0 |  | 0 | 0 | 0 |  | 0 | 0 | 0 | 0 |  | 0
|  |  | 0 | 0 |  | 0 | 地盤高: 0; 管底高: 0; 土被り: 0; 備考: 0; 出管底: 0; 出管天: 0; 入土被: 0 |  |  | 0 |  | 0
0 | 0 | 0 |  |  | 0 | 0 |  | 0 | 0 |  |  | 0 |  | 0 | 0 | 0 |  | 0 | 0 | 0 | 0 |  | 0
|  |  | 0 | 0 |  | 0 | 地盤高: 0; 管底高: 0; 土被り: 0; 備考: 0; 出管底: 0; 出管天: 0; 入土被: 0 |  |  | 0 |  | 0
0 | 0 | 0 |  |  | 0 | 0 |  | 0 | 0 |  |  | 0 |  | 0 | 0 | 0 |  | 0 | 0 | 0 | 0 |  | 0
|  |  | 0 | 0 |  | 0 | 地盤高: 0; 管底高: 0; 土被り: 0; 備考: 0; 出管底: 0; 出管天: 0; 入土被: 0 |  |  | 0 |  | 0
0 | 0 | 0 |  |  | 0 | 0 |  | 0 | 0 |  |  | 0 |  | 0 | 0 | 0 |  | 0 | 0 | 0 | 0 |  | 0
|  |  | 0 | 0 |  | 0 | 地盤高: 0; 管底高: 0; 土被り: 0; 備考: 0; 出管底: 0; 出管天: 0; 入土被: 0 |  |  | 0 |  | 0
0 | 0 | 0 |  |  | 0 | 0 |  | 0 | 0 |  |  | 0 |  | 0 | 0 | 0 |  | 0 | 0 | 0 | 0 |  | 0
|  |  | 0 | 0 |  | 0 | 地盤高: 0; 管底高: 0; 土被り: 0; 備考: 0; 出管底: 0; 出管天: 0; 入土被: 0 |  |  | 0 |  | 0
0 | 0 | 0 |  |  | 0 | 0 |  | 0 | 0 |  |  | 0 |  | 0 | 0 | 0 |  | 0 | 0 | 0 | 0 |  | 0
|  |  | 0 | 0 |  | 0 | 地盤高: 0; 管底高: 0; 土被り: 0; 備考: 0; 出管底: 0; 出管天: 0; 入土被: 0 |  |  | 0 |  | 0
0 | 0 | 0 |  |  | 0 | 0 |  | 0 | 0 |  |  | 0 |  | 0 | 0 | 0 |  | 0 | 0 | 0 | 0 |  | 0
|  |  | 0 | 0 |  | 0 | 地盤高: 0; 管底高: 0; 土被り: 0; 備考: 0; 出管底: 0; 出管天: 0; 入土被: 0 |  |  | 0 |  | 0
0 | 0 | 0 |  |  | 0 | 0 |  | 0 | 0 |  |  | 0 |  | 0 | 0 | 0 |  | 0 | 0 | 0 | 0 |  | 0
|  |  | 0 | 0 |  | 0 | 地盤高: 0; 管底高: 0; 土被り: 0; 備考: 0; 出管底: 0; 出管天: 0; 入土被: 0 |  |  | 0 |  | 0
0 | 0 | 0 |  |  | 0 | 0 |  | 0 | 0 |  |  | 0 |  | 0 | 0 | 0 |  | 0 | 0 | 0 | 0 |  | 0
|  |  | 0 | 0 |  | 0 | 地盤高: 0; 管底高: 0; 土被り: 0; 備考: 0; 出管底: 0; 出管天: 0; 入土被: 0 |  |  | 0 |  | 0
0 | 0 | 0 |  |  | 0 | 0 |  | 0 | 0 |  |  | 0 |  | 0 | 0 | 0 |  | 0 | 0 | 0 | 0 |  | 0
|  |  | 0 | 0 |  | 0 | 地盤高: 0; 管底高: 0; 土被り: 0; 備考: 0; 出管底: 0; 出管天: 0; 入土被: 0 |  |  | 0 |  | 0
0 | 0 | 0 |  |  | 0 | 0 |  | 0 | 0 |  |  | 0 |  | 0 | 0 | 0 |  | 0 | 0 | 0 | 0 |  | 0
|  |  | 0 | 0 |  | 0 | 地盤高: 0; 管底高: 0; 土被り: 0; 備考: 0; 出管底: 0; 出管天: 0; 入土被: 0 |  |  | 0 |  | 0
0 | 0 | 0 |  |  | 0 | 0 |  | 0 | 0 |  |  | 0 |  | 0 | 0 | 0 |  | 0 | 0 | 0 | 0 |  | 0
|  |  | 0 | 0 |  | 0 | 地盤高: 0; 管底高: 0; 土被り: 0; 備考: 0; 出管底: 0; 出管天: 0; 入土被: 0 |  |  | 0 |  | 0
0 | 0 | 0 |  |  | 0 | 0 |  | 0 | 0 |  |  | 0 |  | 0 | 0 | 0 |  | 0 | 0 | 0 | 0 |  | 0
|  |  | 0 | 0 |  | 0 | 地盤高: 0; 管底高: 0; 土被り: 0; 備考: 0; 出管底: 0; 出管天: 0; 入土被: 0 |  |  | 0 |  | 0
0 | 0 | 0 |  |  | 0 | 0 |  | 0 | 0 |  |  | 0 |  | 0 | 0 | 0 |  | 0 | 0 | 0 | 0 |  | 0
|  |  | 0 | 0 |  | 0 | 地盤高: 0; 管底高: 0; 土被り: 0; 備考: 0; 出管底: 0; 出管天: 0; 入土被: 0 |  |  | 0 |  | 0
0 | 0 | 0 |  |  | 0 | 0 |  | 0 | 0 |  |  | 0 |  | 0 | 0 | 0 |  | 0 | 0 | 0 | 0 |  | 0
|  |  | 0 | 0 |  | 0 | 地盤高: 0; 管底高: 0; 土被り: 0; 備考: 0; 出管底: 0; 出管天: 0; 入土被: 0 |  |  | 0 |  | 0
0 | 0 | 0 |  |  | 0 | 0 |  | 0 | 0 |  |  | 0 |  | 0 | 0 | 0 |  | 0 | 0 | 0 | 0 |  | 0
|  |  | 0 | 0 |  | 0 | 地盤高: 0; 管底高: 0; 土被り: 0; 備考: 0; 出管底: 0; 出管天: 0; 入土被: 0 |  |  | 0 |  | 0

## _data (hidden)
管渠リストData | [5 empty] | 桝リストData
路線 | 延長 | 流出 | 流入 | 管種 | 番号 | 人孔 | 種別 | 天端高 | 管底深 | 管底深 | 摘要 | 舗装厚 | 番号
番号 |  | Ｈ | Ｈ |  |  | 番号
1 | 7.575 | 53.927 | 53.8013 | VU-100 | 4 | 1 | 集水桝ー2 | 54.63 | 53.927 | 0.703 | 450×450 | 0 | 2
2 | 1.2 | 50.2912 | 50.245 | VU-150 | 5 | 2 | ﾄﾞﾛｯﾌﾟ桝 | 54.6 | 50.2912 | 0.79875 | 400×400 | 0 | 10
3 | 7.1 | 49.962 | 49.874 | VU-350 | 9 | 3 | 集水桝ー3 | 51 | 49.962 | 1.038 | 600×600 | 0 | 3
4 | 17.3 | 49.854 | 49.7398 | VU-200 | 6 | 4 | 集水桝ー3 | 50.85 | 49.854 | 0.996 | 600×600 | 0 | 3
5 | 13.9 | 49.7198 | 49.5711 | HP-200 | 11 | 5 | 集水桝ー3 | 50.8 | 49.7198 | 1.0802 | 600×600 | 0 | 3
0 | 0 | 0 | 0 | 0 | 0 | 6 | 集水桝ー3 | 50.8 | 0 | 1.2489 | 600×600 | 0 | 3
0 | 0 | 0 | 0 | 0 | 0 | 0 | 0 | 0 | 0 | 0 | 0 | 0 | 0
0 | 0 | 0 | 0 | 0 | 0 | 0 | 0 | 0 | 0 | 0 | 0 | 0 | 0
0 | 0 | 0 | 0 | 0 | 0 | 0 | 0 | 0 | 0 | 0 | 0 | 0 | 0
0 | 0 | 0 | 0 | 0 | 0 | 0 | 0 | 0 | 0 | 0 | 0 | 0 | 0
0 | 0 | 0 | 0 | 0 | 0 | 0 | 0 | 0 | 0 | 0 | 0 | 0 | 0
0 | 0 | 0 | 0 | 0 | 0 | 0 | 0 | 0 | 0 | 0 | 0 | 0 | 0
0 | 0 | 0 | 0 | 0 | 0 | 0 | 0 | 0 | 0 | 0 | 0 | 0 | 0
0 | 0 | 0 | 0 | 0 | 0 | 0 | 0 | 0 | 0 | 0 | 0 | 0 | 0
0 | 0 | 0 | 0 | 0 | 0 | 0 | 0 | 0 | 0 | 0 | 0 | 0 | 0
0 | 0 | 0 | 0 | 0 | 0 | 0 | 0 | 0 | 0 | 0 | 0 | 0 | 0
0 | 0 | 0 | 0 | 0 | 0 | 0 | 0 | 0 | 0 | 0 | 0 | 0 | 0
0 | 0 | 0 | 0 | 0 | 0 | 0 | 0 | 0 | 0 | 0 | 0 | 0 | 0
0 | 0 | 0 | 0 | 0 | 0 | 0 | 0 | 0 | 0 | 0 | 0 | 0 | 0
0 | 0 | 0 | 0 | 0 | 0 | 0 | 0 | 0 | 0 | 0 | 0 | 0 | 0
0 | 0 | 0 | 0 | 0 | 0 | 0 | 0 | 0 | 0 | 0 | 0 | 0 | 0
0 | 0 | 0 | 0 | 0 | 0 | 0 | 0 | 0 | 0 | 0 | 0 | 0 | 0
0 | 0 | 0 | 0 | 0 | 0 | 0 | 0 | 0 | 0 | 0 | 0 | 0 | 0
0 | 0 | 0 | 0 | 0 | 0 | 0 | 0 | 0 | 0 | 0 | 0 | 0 | 0
0 | 0 | 0 | 0 | 0 | 0 | 0 | 0 | 0 | 0 | 0 | 0 | 0 | 0
0 | 0 | 0 | 0 | 0 | 0 | 0 | 0 | 0 | 0 | 0 | 0 | 0 | 0
0 | 0 | 0 | 0 | 0 | 0 | 0 | 0 | 0 | 0 | 0 | 0 | 0 | 0
0 | 0 | 0 | 0 | 0 | 0 | 0 | 0 | 0 | 0 | 0 | 0 | 0 | 0
0 | 0 | 0 | 0 | 0 | 0 | 0 | 0 | 0 | 0 | 0 | 0 | 0 | 0
0 | 0 | 0 | 0 | 0 | 0 | 0 | 0 | 0 | 0 | 0 | 0 | 0 | 0
0 | 0 | 0 | 0 | 0 | 0 | 0 | 0 | 0 | 0 | 0 | 0 | 0 | 0

## _築造 (hidden)
雨水管渠築造数量表
| 路線 |  |  | 人孔 |  | 管延長（ｍ） |  | 備考 | 桝点高 | 流出 | 流入 | 管勾配 | 土被り | 土被り | 管床堀断面積 |  | 舗装厚 | 流出+ | 流出 | 流入+ | 流入 | (e) | (e×d=f) | (g) | 床堀 | 人力 | 桝部 | 基礎 | 残土処理 |  |  |  | 基面整正 |  | 再生ｸﾗｯｼｬｰﾗﾝ |  | ｺﾝｸﾘｰﾄ |  | 型枠 |  | 鉄筋 |  | 砂 |  | 透水ｼｰﾄ |  | 単粒度砕石 |  | 摘要
| 番号 | 管記号 | 管路延長 | 番号 | 人孔種別 | 桝控除 | 実延長 |  |  | Ｈ | Ｈ |  | 出管 | 入管 | 桝床堀 | 床堀 |  | 床堀深 | 床堀深 | 床堀深 | 床堀深 | 平均深 | 断面積 | 床堀幅 | 土量 | 床堀 | 基礎控除 | 延長 | （地山土量） |  | 埋戻し | 残土処理 | [8 empty] | D13
|  |  | (a) |  |  | (b) | (a-b) | [7 empty] | 長(c) | 長(d) | (ｍ) | 平均深: (ｍ); 断面積: (㎡); 床堀幅: (ｍ); 土量: (㎥); 床堀: (㎥) | (ｍ) | (ｍ) | m当り | (㎥) | (㎥) | (㎥) | m当り | （㎡） | m当り | （㎥） | m当り | （㎥） | m当り | （㎡） | m当り | (㎏) | m当り | （㎥） | m当り | （㎡） | m当り | （㎥）
1 |  |  |  | 1 | 集水桝ー2 | 0.225 |  |  | 54.63 | 53.927 | 0 |  | 0.6 |  | 0.645 |  | 0 | 床堀深: 0; 床堀深: 0.703; 床堀深: 0; 床堀幅: 直 | 0.345 | [21 empty] | 450×450
1 | 1 | VU-100 | 8 |  |  |  | 7.575 |  |  |  |  | 1.66% |  |  |  | 6.735 |  | 平均深: 0.75087; 断面積: 5.0571; 床堀幅: 0; 土量: 0; 床堀: 0 |  | 7.335 | 0 | 0 | 0 | 0 | 0 | 0 | 0 | 0 | 0 | 0 | 0 | 0 |  | 0 | 0 | 0 | 0 | 0 | 0 | 0 | 0
1 |  |  |  | 2 | ﾄﾞﾛｯﾌﾟ桝 | 0.2 |  |  | 54.6 | 50.2912 | 53.8013 |  | 4.1538 | 0.69575 | 0.62 |  | 0 | 床堀深: 0.105; 床堀深: 4.4138; 床堀深: 0; 床堀深: 0.79875; 床堀幅: 斜 | 0.32 | [21 empty] | 400×400
1 | 2 | VU-150 | 1.7 |  |  |  | 1.2 |  |  |  |  | 3.85% |  |  |  | 0.36 |  | 平均深: 2.6369; 断面積: 0.94928; 床堀幅: 1.9685; 土量: 1.8686; 床堀: 0 |  | 0.96 | 0.237 | 0.22752 | 1.6411 | 0.22752 | 0 | 0 | 0 | 0 | 0 | 0 | 0 | 0 |  | 0 | 0.216 | 0.20736 | 0 | 0 | 0 | 0 | 0
1 |  |  |  | 3 | 集水桝ー3 | 0.3 |  |  | 51 | 49.962 | 50.245 |  | 0.66196 | 0.6 | 0.72 |  | 0 | 床堀深: 0; 床堀深: 1.038; 床堀深: 0.105; 床堀深: 0.86; 床堀幅: 斜 | 0.42 | [21 empty] | 600×600
1 | 3 | VU-350 | 7.7 |  |  |  | 7.1 |  |  |  |  | 1.24% |  |  |  | 6.26 |  | 平均深: 1.007; 断面積: 6.3037; 床堀幅: 0.50349; 土量: 3.1738; 床堀: 0 |  | 6.86 | 0 | 0 | 3.1738 | 0 | 0 | 0 | 0 | 0 | 0 | 0 | 0 | 0 |  | 0 | 0 | 0 | 0 | 0 | 0 | 0 | 0
1 |  |  |  | 4 | 集水桝ー3 | 0.3 |  |  | 50.85 | 49.854 | 49.874 |  | 0.789 | 0.6 | 0.72 |  | 0 | 床堀深: 0.107; 床堀深: 1.103; 床堀深: 0; 床堀深: 0.976; 床堀幅: 斜 | 0.42 | [21 empty] | 600×600
1 | 4 | VU-200 | 17.9 |  |  |  | 17.3 |  |  |  |  | 0.66% |  |  |  | 16.46 |  | 平均深: 1.1351; 断面積: 18.6836; 床堀幅: 1.2675; 土量: 23.6823; 床堀: 0 |  | 17.06 | 0.291 | 4.9645 | 18.7178 | 4.9645 | 0 | 0 | 0 | 0 | 0 | 0 | 0 | 0 |  | 0 | 0.255 | 4.3503 | 0 | 0 | 0 | 0 | 0
1 |  |  |  | 5 | 集水桝ー3 | 0.3 |  |  | 50.8 | 49.7198 | 49.7398 |  | 0.85318 | 0.85318 | 0.72 |  | 0 | 床堀深: 0.090489; 床堀深: 1.1707; 床堀深: 0.107; 床堀深: 1.1672; 床堀幅: 斜 | 0.42 | [21 empty] | 600×600
1 | 5 | HP-200 | 14.5 |  |  |  | 13.9 |  |  |  |  | 1.07% |  |  |  | 13.06 |  | 平均深: 1.245; 断面積: 16.2601; 床堀幅: 1.4225; 土量: 23.6767; 床堀: 0.5464 |  | 13.66 | 0.125 | 1.7075 | 21.9692 | 1.7075 | 0 | 0 | 0.04 | 0.5464 | 0.034 | 0.46444 | 0.26 | 3.5516 |  | 0 | 0 | 0 | 0 | 0 | 0 | 0 | 90°基礎
1 |  |  |  | 6 | 集水桝ー3 | 0.3 |  |  | 50.8 | 0 | 49.5711 |  | 0 | 1.0019 | 0.72 |  | 0 | 床堀深: 0; 床堀深: 0; 床堀深: 0.090489; 床堀深: 1.3194; 床堀幅: 0 | 0.42 | [21 empty] | 600×600
1 | 0 | 0 | 0 |  |  |  | 0 |  |  |  |  | 0% |  |  |  | 0 |  | 平均深: 0; 断面積: 0; 床堀幅: 0; 土量: 0; 床堀: 0 |  | 0 | 0 | 0 | 0 | 0 | 0 | 0 | 0 | 0 | 0 | 0 | 0 | 0 |  | 0 | 0 | 0 | 0 | 0 | 0 | 0 | 0
|  |  |  | 0 | 0 | 0 |  |  | 0 | 0 | 0 |  | 0 | 0 | 0 |  | 0 | 床堀深: 0; 床堀深: 0; 床堀深: 0; 床堀深: 0; 床堀幅: 0 | 0 | [21 empty] | 0
| 0 | 0 | 0 |  |  |  | 0 |  |  |  |  | 0% |  |  |  | 0 |  | 平均深: 0; 断面積: 0; 床堀幅: 0; 土量: 0; 床堀: 0 |  | 0 | 0 | 0 | 0 | 0 | 0 | 0 | 0 | 0 | 0 | 0 | 0 | 0 |  | 0 | 0 | 0 | 0 | 0 | 0 | 0 | 0
|  |  |  | 0 | 0 | 0 |  |  | 0 | 0 | 0 |  | 0 | 0 | 0 |  | 0 | 床堀深: 0; 床堀深: 0; 床堀深: 0; 床堀深: 0; 床堀幅: 0 | 0 | [21 empty] | 0
| 0 | 0 | 0 |  |  |  | 0 |  |  |  |  | 0% |  |  |  | 0 |  | 平均深: 0; 断面積: 0; 床堀幅: 0; 土量: 0; 床堀: 0 |  | 0 | 0 | 0 | 0 | 0 | 0 | 0 | 0 | 0 | 0 | 0 | 0 | 0 |  | 0 | 0 | 0 | 0 | 0 | 0 | 0 | 0
|  |  |  | 0 | 0 | 0 |  |  | 0 | 0 | 0 |  | 0 | 0 | 0 |  | 0 | 床堀深: 0; 床堀深: 0; 床堀深: 0; 床堀深: 0; 床堀幅: 0 | 0 | [21 empty] | 0
| 0 | 0 | 0 |  |  |  | 0 |  |  |  |  | 0% |  |  |  | 0 |  | 平均深: 0; 断面積: 0; 床堀幅: 0; 土量: 0; 床堀: 0 |  | 0 | 0 | 0 | 0 | 0 | 0 | 0 | 0 | 0 | 0 | 0 | 0 | 0 |  | 0 | 0 | 0 | 0 | 0 | 0 | 0 | 0
|  |  |  | 0 | 0 | 0 |  |  | 0 | 0 | 0 |  | 0 | 0 | 0 |  | 0 | 床堀深: 0; 床堀深: 0; 床堀深: 0; 床堀深: 0; 床堀幅: 0 | 0 | [21 empty] | 0
| 0 | 0 | 0 |  |  |  | 0 |  |  |  |  | 0% |  |  |  | 0 |  | 平均深: 0; 断面積: 0; 床堀幅: 0; 土量: 0; 床堀: 0 |  | 0 | 0 | 0 | 0 | 0 | 0 | 0 | 0 | 0 | 0 | 0 | 0 | 0 |  | 0 | 0 | 0 | 0 | 0 | 0 | 0 | 0
|  |  |  | 0 | 0 | 0 |  |  | 0 | 0 | 0 |  | 0 | 0 | 0 |  | 0 | 床堀深: 0; 床堀深: 0; 床堀深: 0; 床堀深: 0; 床堀幅: 0 | 0 | [21 empty] | 0
| 0 | 0 | 0 |  |  |  | 0 |  |  |  |  | 0% |  |  |  | 0 |  | 平均深: 0; 断面積: 0; 床堀幅: 0; 土量: 0; 床堀: 0 |  | 0 | 0 | 0 | 0 | 0 | 0 | 0 | 0 | 0 | 0 | 0 | 0 | 0 |  | 0 | 0 | 0 | 0 | 0 | 0 | 0 | 0
|  |  |  | 0 | 0 | 0 |  |  | 0 | 0 | 0 |  | 0 | 0 | 0 |  | 0 | 床堀深: 0; 床堀深: 0; 床堀深: 0; 床堀深: 0; 床堀幅: 0 | 0 | [21 empty] | 0
| 0 | 0 | 0 |  |  |  | 0 |  |  |  |  | 0% |  |  |  | 0 |  | 平均深: 0; 断面積: 0; 床堀幅: 0; 土量: 0; 床堀: 0 |  | 0 | 0 | 0 | 0 | 0 | 0 | 0 | 0 | 0 | 0 | 0 | 0 | 0 |  | 0 | 0 | 0 | 0 | 0 | 0 | 0 | 0
|  |  |  | 0 | 0 | 0 |  |  | 0 | 0 | 0 |  | 0 | 0 | 0 |  | 0 | 床堀深: 0; 床堀深: 0; 床堀深: 0; 床堀深: 0; 床堀幅: 0 | 0 | [21 empty] | 0
| 0 | 0 | 0 |  |  |  | 0 |  |  |  |  | 0% |  |  |  | 0 |  | 平均深: 0; 断面積: 0; 床堀幅: 0; 土量: 0; 床堀: 0 |  | 0 | 0 | 0 | 0 | 0 | 0 | 0 | 0 | 0 | 0 | 0 | 0 | 0 |  | 0 | 0 | 0 | 0 | 0 | 0 | 0 | 0
|  |  |  | 0 | 0 | 0 |  |  | 0 | 0 | 0 |  | 0 | 0 | 0 |  | 0 | 床堀深: 0; 床堀深: 0; 床堀深: 0; 床堀深: 0; 床堀幅: 0 | 0 | [21 empty] | 0
| 0 | 0 | 0 |  |  |  | 0 |  |  |  |  | 0% |  |  |  | 0 |  | 平均深: 0; 断面積: 0; 床堀幅: 0; 土量: 0; 床堀: 0 |  | 0 | 0 | 0 | 0 | 0 | 0 | 0 | 0 | 0 | 0 | 0 | 0 | 0 |  | 0 | 0 | 0 | 0 | 0 | 0 | 0 | 0
|  |  |  | 0 | 0 | 0 |  |  | 0 | 0 | 0 |  | 0 | 0 | 0 |  | 0 | 床堀深: 0; 床堀深: 0; 床堀深: 0; 床堀深: 0; 床堀幅: 0 | 0 | [21 empty] | 0
| 0 | 0 | 0 |  |  |  | 0 |  |  |  |  | 0% |  |  |  | 0 |  | 平均深: 0; 断面積: 0; 床堀幅: 0; 土量: 0; 床堀: 0 |  | 0 | 0 | 0 | 0 | 0 | 0 | 0 | 0 | 0 | 0 | 0 | 0 | 0 |  | 0 | 0 | 0 | 0 | 0 | 0 | 0 | 0
|  |  |  | 0 | 0 | 0 |  |  | 0 | 0 | 0 |  | 0 | 0 | 0 |  | 0 | 床堀深: 0; 床堀深: 0; 床堀深: 0; 床堀深: 0; 床堀幅: 0 | 0 | [21 empty] | 0
| 0 | 0 | 0 |  |  |  | 0 |  |  |  |  | 0% |  |  |  | 0 |  | 平均深: 0; 断面積: 0; 床堀幅: 0; 土量: 0; 床堀: 0 |  | 0 | 0 | 0 | 0 | 0 | 0 | 0 | 0 | 0 | 0 | 0 | 0 | 0 |  | 0 | 0 | 0 | 0 | 0 | 0 | 0 | 0
|  |  |  | 0 | 0 | 0 |  |  | 0 | 0 | 0 |  | 0 | 0 | 0 |  | 0 | 床堀深: 0; 床堀深: 0; 床堀深: 0; 床堀深: 0; 床堀幅: 0 | 0 | [21 empty] | 0
| 0 | 0 | 0 |  |  |  | 0 |  |  |  |  | 0% |  |  |  | 0 |  | 平均深: 0; 断面積: 0; 床堀幅: 0; 土量: 0; 床堀: 0 |  | 0 | 0 | 0 | 0 | 0 | 0 | 0 | 0 | 0 | 0 | 0 | 0 | 0 |  | 0 | 0 | 0 | 0 | 0 | 0 | 0 | 0
|  |  |  | 0 | 0 | 0 |  |  | 0 | 0 | 0 |  | 0 | 0 | 0 |  | 0 | 床堀深: 0; 床堀深: 0; 床堀深: 0; 床堀深: 0; 床堀幅: 0 | 0 | [21 empty] | 0
| 0 | 0 | 0 |  |  |  | 0 |  |  |  |  | 0% |  |  |  | 0 |  | 平均深: 0; 断面積: 0; 床堀幅: 0; 土量: 0; 床堀: 0 |  | 0 | 0 | 0 | 0 | 0 | 0 | 0 | 0 | 0 | 0 | 0 | 0 | 0 |  | 0 | 0 | 0 | 0 | 0 | 0 | 0 | 0
|  |  |  | 0 | 0 | 0 |  |  | 0 | 0 | 0 |  | 0 | 0 | 0 |  | 0 | 床堀深: 0; 床堀深: 0; 床堀深: 0; 床堀深: 0; 床堀幅: 0 | 0 | [21 empty] | 0
| 0 | 0 | 0 |  |  |  | 0 |  |  |  |  | 0% |  |  |  | 0 |  | 平均深: 0; 断面積: 0; 床堀幅: 0; 土量: 0; 床堀: 0 |  | 0 | 0 | 0 | 0 | 0 | 0 | 0 | 0 | 0 | 0 | 0 | 0 | 0 |  | 0 | 0 | 0 | 0 | 0 | 0 | 0 | 0
|  |  |  | 0 | 0 | 0 |  |  | 0 | 0 | 0 |  | 0 | 0 | 0 |  | 0 | 床堀深: 0; 床堀深: 0; 床堀深: 0; 床堀深: 0; 床堀幅: 0 | 0 | [21 empty] | 0
| 0 | 0 | 0 |  |  |  | 0 |  |  |  |  | 0% |  |  |  | 0 |  | 平均深: 0; 断面積: 0; 床堀幅: 0; 土量: 0; 床堀: 0 |  | 0 | 0 | 0 | 0 | 0 | 0 | 0 | 0 | 0 | 0 | 0 | 0 | 0 |  | 0 | 0 | 0 | 0 | 0 | 0 | 0 | 0
|  |  |  | 0 | 0 | 0 |  |  | 0 | 0 | 0 |  | 0 | 0 | 0 |  | 0 | 床堀深: 0; 床堀深: 0; 床堀深: 0; 床堀深: 0; 床堀幅: 0 | 0 | [21 empty] | 0
| 0 | 0 | 0 |  |  |  | 0 |  |  |  |  | 0% |  |  |  | 0 |  | 平均深: 0; 断面積: 0; 床堀幅: 0; 土量: 0; 床堀: 0 |  | 0 | 0 | 0 | 0 | 0 | 0 | 0 | 0 | 0 | 0 | 0 | 0 | 0 |  | 0 | 0 | 0 | 0 | 0 | 0 | 0 | 0
|  |  |  | 0 | 0 | 0 |  |  | 0 | 0 | 0 |  | 0 | 0 | 0 |  | 0 | 床堀深: 0; 床堀深: 0; 床堀深: 0; 床堀深: 0; 床堀幅: 0 | 0 | [21 empty] | 0
| 0 | 0 | 0 |  |  |  | 0 |  |  |  |  | 0% |  |  |  | 0 |  | 平均深: 0; 断面積: 0; 床堀幅: 0; 土量: 0; 床堀: 0 |  | 0 | 0 | 0 | 0 | 0 | 0 | 0 | 0 | 0 | 0 | 0 | 0 | 0 |  | 0 | 0 | 0 | 0 | 0 | 0 | 0 | 0
|  |  |  | 0 | 0 | 0 |  |  | 0 | 0 | 0 |  | 0 | 0 | 0 |  | 0 | 床堀深: 0; 床堀深: 0; 床堀深: 0; 床堀深: 0; 床堀幅: 0 | 0 | [21 empty] | 0
| 0 | 0 | 0 |  |  |  | 0 |  |  |  |  | 0% |  |  |  | 0 |  | 平均深: 0; 断面積: 0; 床堀幅: 0; 土量: 0; 床堀: 0 |  | 0 | 0 | 0 | 0 | 0 | 0 | 0 | 0 | 0 | 0 | 0 | 0 | 0 |  | 0 | 0 | 0 | 0 | 0 | 0 | 0 | 0
|  |  |  | 0 | 0 | 0 |  |  | 0 | 0 | 0 |  | 0 | 0 | 0 |  | 0 | 床堀深: 0; 床堀深: 0; 床堀深: 0; 床堀深: 0; 床堀幅: 0 | 0 | [21 empty] | 0
| 0 | 0 | 0 |  |  |  | 0 |  |  |  |  | 0% |  |  |  | 0 |  | 平均深: 0; 断面積: 0; 床堀幅: 0; 土量: 0; 床堀: 0 |  | 0 | 0 | 0 | 0 | 0 | 0 | 0 | 0 | 0 | 0 | 0 | 0 | 0 |  | 0 | 0 | 0 | 0 | 0 | 0 | 0 | 0
|  |  |  | 0 | 0 | 0 |  |  | 0 | 0 | 0 |  | 0 | 0 | 0 |  | 0 | 床堀深: 0; 床堀深: 0; 床堀深: 0; 床堀深: 0; 床堀幅: 0 | 0 | [21 empty] | 0
| 0 | 0 | 0 |  |  |  | 0 |  |  |  |  | 0% |  |  |  | 0 |  | 平均深: 0; 断面積: 0; 床堀幅: 0; 土量: 0; 床堀: 0 |  | 0 | 0 | 0 | 0 | 0 | 0 | 0 | 0 | 0 | 0 | 0 | 0 | 0 |  | 0 | 0 | 0 | 0 | 0 | 0 | 0 | 0
|  |  |  | 0 | 0 | 0 |  |  | 0 | 0 | 0 |  | 0 | 0 | 0 |  | 0 | 床堀深: 0; 床堀深: 0; 床堀深: 0; 床堀深: 0; 床堀幅: 0 | 0 | [21 empty] | 0
| 0 | 0 | 0 |  |  |  | 0 |  |  |  |  | 0% |  |  |  | 0 |  | 平均深: 0; 断面積: 0; 床堀幅: 0; 土量: 0; 床堀: 0 |  | 0 | 0 | 0 | 0 | 0 | 0 | 0 | 0 | 0 | 0 | 0 | 0 | 0 |  | 0 | 0 | 0 | 0 | 0 | 0 | 0 | 0
|  |  |  | 0 | 0 | 0 |  |  | 0 | 0 | 0 |  | 0 | 0 | 0 |  | 0 | 床堀深: 0; 床堀深: 0; 床堀深: 0; 床堀深: 0; 床堀幅: 0 | 0 | [21 empty] | 0
| 0 | 0 | 0 |  |  |  | 0 |  |  |  |  | 0% |  |  |  | 0 |  | 平均深: 0; 断面積: 0; 床堀幅: 0; 土量: 0; 床堀: 0 |  | 0 | 0 | 0 | 0 | 0 | 0 | 0 | 0 | 0 | 0 | 0 | 0 | 0 |  | 0 | 0 | 0 | 0 | 0 | 0 | 0 | 0
|  |  |  | 0 | 0 | 0 |  |  | 0 | 0 | 0 |  | 0 | 0 | 0 |  | 0 | 床堀深: 0; 床堀深: 0; 床堀深: 0; 床堀深: 0; 床堀幅: 0 | 0 | [21 empty] | 0
| 0 | 0 | 0 |  |  |  | 0 |  |  |  |  | 0% |  |  |  | 0 |  | 平均深: 0; 断面積: 0; 床堀幅: 0; 土量: 0; 床堀: 0 |  | 0 | 0 | 0 | 0 | 0 | 0 | 0 | 0 | 0 | 0 | 0 | 0 | 0 |  | 0 | 0 | 0 | 0 | 0 | 0 | 0 | 0
|  |  |  | 0 | 0 | 0 |  |  | 0 | 0 | 0 |  | 0 | 0 | 0 |  | 0 | 床堀深: 0; 床堀深: 0; 床堀深: 0; 床堀深: 0; 床堀幅: 0 | 0 | [21 empty] | 0
| 0 | 0 | 0 |  |  |  | 0 |  |  |  |  | 0% |  |  |  | 0 |  | 平均深: 0; 断面積: 0; 床堀幅: 0; 土量: 0; 床堀: 0 |  | 0 | 0 | 0 | 0 | 0 | 0 | 0 | 0 | 0 | 0 | 0 | 0 | 0 |  | 0 | 0 | 0 | 0 | 0 | 0 | 0 | 0
|  |  |  | 0 | 0 | 0 |  |  | 0 | 0 | 0 |  | 0 | 0 | 0 |  | 0 | 床堀深: 0; 床堀深: 0; 床堀深: 0; 床堀深: 0; 床堀幅: 0 | 0 | [21 empty] | 0
| 0 | 0 | 0 |  |  |  | 0 |  |  |  |  | 0% |  |  |  | 0 |  | 平均深: 0; 断面積: 0; 床堀幅: 0; 土量: 0; 床堀: 0 |  | 0 | 0 | 0 | 0 | 0 | 0 | 0 | 0 | 0 | 0 | 0 | 0 | 0 |  | 0 | 0 | 0 | 0 | 0 | 0 | 0 | 0
|  |  |  | 0 | 0 | 0 |  |  | 0 | 0 | 0 |  | 0 | 0 | 0 |  | 0 | 床堀深: 0; 床堀深: 0; 床堀深: 0; 床堀深: 0; 床堀幅: 0 | 0 | [21 empty] | 0
1
1 | 合 計 | [16 empty] | 土量: 52.4015; 床堀: 0.5464 |  |  |  |  | 45.502 | 6.8995 |  | 0 |  | 0.5464 |  | 0.46444 |  | 3.5516 |  | 0 |  | 4.5577 |  | 0 |  | 0
残土処理（地山）=ｍ当り地山×基礎延長
埋戻し=床堀土量-残土処理（地山）
残土処理=床堀-埋戻し×1/Ｃ

## _流量 (hidden)
（清掃流速：0.6〜1.5m/sec）
| ｎ | 径深 | WA | WP | N | D | ｒ | 流速 |  | 流量
1 | 0.011 | 0.025 | 0.007854 | 0.31416 | 0 | 360 | 0.05 | 1.0014 | m/sec | 0.0078652 | ㎥/sec | マニング
|  | 0.025 | 0.007854 | 0.31416 | 14.6882 | 0.25403 |  | 0.89097 | m/sec | 0.0069977 | ㎥/sec | クッター
2 | 0.011 | 0.0375 | 0.017671 | 0.47124 | 0 | 360 | 0.075 | 1.9984 | m/sec | 0.035315 | ㎥/sec |  | 0.0078652 | 0.191%
|  | 0.0375 | 0.017671 | 0.47124 | 22.3585 | 0.25344 |  | 1.8753 | m/sec | 0.03314 | ㎥/sec
3 | 0.011 | 0.0875 | 0.096211 | 1.0996 | 0 | 360 | 0.175 | 1.9952 | m/sec | 0.19196 | ㎥/sec |  | 0.035315 | 0.04197%
|  | 0.0875 | 0.096211 | 1.0996 | 12.6983 | 0.25438 |  | 2.0195 | m/sec | 0.1943 | ㎥/sec
4 | 0.011 | 0.05 | 0.031416 | 0.62832 | 0 | 360 | 0.1 | 1.0024 | m/sec | 0.03149 | ㎥/sec |  | 0.19196 | 24.53%
|  | 0.05 | 0.031416 | 0.62832 | 9.2731 | 0.25558 |  | 0.96758 | m/sec | 0.030397 | ㎥/sec
5 | 0.014 | 0.05 | 0.031416 | 0.62832 | 0 | 360 | 0.1 | 1.0028 | m/sec | 0.031504 | ㎥/sec |  | 0.03149 | 1.069%
|  | 0.05 | 0.031416 | 0.62832 | 9.7828 | 0.32403 |  | 0.89318 | m/sec | 0.02806 | ㎥/sec
| 0 | #DIV/0! | #DIV/0! | #DIV/0! | #DIV/0! | #DIV/0! | 0 | 0 | m/sec | 0 | ㎥/sec |  | 0.031504 | #DIV/0!
|  | #DIV/0! | #DIV/0! | #DIV/0! | #DIV/0! | #DIV/0! |  | 0 | m/sec | 0 | ㎥/sec
| 0 | #DIV/0! | #DIV/0! | #DIV/0! | #DIV/0! | #DIV/0! | 0 | 0 | m/sec | 0 | ㎥/sec |  | 0 | #DIV/0!
|  | #DIV/0! | #DIV/0! | #DIV/0! | #DIV/0! | #DIV/0! |  | 0 | m/sec | 0 | ㎥/sec
| 0 | #DIV/0! | #DIV/0! | #DIV/0! | #DIV/0! | #DIV/0! | 0 | 0 | m/sec | 0 | ㎥/sec |  | 0 | #DIV/0!
|  | #DIV/0! | #DIV/0! | #DIV/0! | #DIV/0! | #DIV/0! |  | 0 | m/sec | 0 | ㎥/sec
| 0 | #DIV/0! | #DIV/0! | #DIV/0! | #DIV/0! | #DIV/0! | 0 | 0 | m/sec | 0 | ㎥/sec |  | 0 | #DIV/0!
|  | #DIV/0! | #DIV/0! | #DIV/0! | #DIV/0! | #DIV/0! |  | 0 | m/sec | 0 | ㎥/sec
| 0 | #DIV/0! | #DIV/0! | #DIV/0! | #DIV/0! | #DIV/0! | 0 | 0 | m/sec | 0 | ㎥/sec |  | 0 | #DIV/0!
|  | #DIV/0! | #DIV/0! | #DIV/0! | #DIV/0! | #DIV/0! |  | 0 | m/sec | 0 | ㎥/sec
| 0 | #DIV/0! | #DIV/0! | #DIV/0! | #DIV/0! | #DIV/0! | 0 | 0 | m/sec | 0 | ㎥/sec |  | 0 | #DIV/0!
|  | #DIV/0! | #DIV/0! | #DIV/0! | #DIV/0! | #DIV/0! |  | 0 | m/sec | 0 | ㎥/sec
| 0 | #DIV/0! | #DIV/0! | #DIV/0! | #DIV/0! | #DIV/0! | 0 | 0 | m/sec | 0 | ㎥/sec |  | 0 | #DIV/0!
|  | #DIV/0! | #DIV/0! | #DIV/0! | #DIV/0! | #DIV/0! |  | 0 | m/sec | 0 | ㎥/sec
| 0 | #DIV/0! | #DIV/0! | #DIV/0! | #DIV/0! | #DIV/0! | 0 | 0 | m/sec | 0 | ㎥/sec |  | 0 | #DIV/0!
|  | #DIV/0! | #DIV/0! | #DIV/0! | #DIV/0! | #DIV/0! |  | 0 | m/sec | 0 | ㎥/sec
| 0 | #DIV/0! | #DIV/0! | #DIV/0! | #DIV/0! | #DIV/0! | 0 | 0 | m/sec | 0 | ㎥/sec |  | 0 | #DIV/0!
|  | #DIV/0! | #DIV/0! | #DIV/0! | #DIV/0! | #DIV/0! |  | 0 | m/sec | 0 | ㎥/sec
| 0 | #DIV/0! | #DIV/0! | #DIV/0! | #DIV/0! | #DIV/0! | 0 | 0 | m/sec | 0 | ㎥/sec |  | 0 | #DIV/0!
|  | #DIV/0! | #DIV/0! | #DIV/0! | #DIV/0! | #DIV/0! |  | 0 | m/sec | 0 | ㎥/sec
| 0 | #DIV/0! | #DIV/0! | #DIV/0! | #DIV/0! | #DIV/0! | 0 | 0 | m/sec | 0 | ㎥/sec |  | 0 | #DIV/0!
|  | #DIV/0! | #DIV/0! | #DIV/0! | #DIV/0! | #DIV/0! |  | 0 | m/sec | 0 | ㎥/sec
| 0 | #DIV/0! | #DIV/0! | #DIV/0! | #DIV/0! | #DIV/0! | 0 | 0 | m/sec | 0 | ㎥/sec |  | 0 | #DIV/0!
|  | #DIV/0! | #DIV/0! | #DIV/0! | #DIV/0! | #DIV/0! |  | 0 | m/sec | 0 | ㎥/sec
| 0 | #DIV/0! | #DIV/0! | #DIV/0! | #DIV/0! | #DIV/0! | 0 | 0 | m/sec | 0 | ㎥/sec |  | 0 | #DIV/0!
|  | #DIV/0! | #DIV/0! | #DIV/0! | #DIV/0! | #DIV/0! |  | 0 | m/sec | 0 | ㎥/sec
| 0 | #DIV/0! | #DIV/0! | #DIV/0! | #DIV/0! | #DIV/0! | 0 | 0 | m/sec | 0 | ㎥/sec |  | 0 | #DIV/0!
|  | #DIV/0! | #DIV/0! | #DIV/0! | #DIV/0! | #DIV/0! |  | 0 | m/sec | 0 | ㎥/sec
| 0 | #DIV/0! | #DIV/0! | #DIV/0! | #DIV/0! | #DIV/0! | 0 | 0 | m/sec | 0 | ㎥/sec |  | 0 | #DIV/0!
|  | #DIV/0! | #DIV/0! | #DIV/0! | #DIV/0! | #DIV/0! |  | 0 | m/sec | 0 | ㎥/sec
| 0 | #DIV/0! | #DIV/0! | #DIV/0! | #DIV/0! | #DIV/0! | 0 | 0 | m/sec | 0 | ㎥/sec |  | 0 | #DIV/0!
|  | #DIV/0! | #DIV/0! | #DIV/0! | #DIV/0! | #DIV/0! |  | 0 | m/sec | 0 | ㎥/sec
| 0 | #DIV/0! | #DIV/0! | #DIV/0! | #DIV/0! | #DIV/0! | 0 | 0 | m/sec | 0 | ㎥/sec |  | 0 | #DIV/0!
|  | #DIV/0! | #DIV/0! | #DIV/0! | #DIV/0! | #DIV/0! |  | 0 | m/sec | 0 | ㎥/sec
| 0 | #DIV/0! | #DIV/0! | #DIV/0! | #DIV/0! | #DIV/0! | 0 | 0 | m/sec | 0 | ㎥/sec |  | 0 | #DIV/0!
|  | #DIV/0! | #DIV/0! | #DIV/0! | #DIV/0! | #DIV/0! |  | 0 | m/sec | 0 | ㎥/sec
| 0 | #DIV/0! | #DIV/0! | #DIV/0! | #DIV/0! | #DIV/0! | 0 | 0 | m/sec | 0 | ㎥/sec |  | 0 | #DIV/0!
|  | #DIV/0! | #DIV/0! | #DIV/0! | #DIV/0! | #DIV/0! |  | 0 | m/sec | 0 | ㎥/sec
| 0 | #DIV/0! | #DIV/0! | #DIV/0! | #DIV/0! | #DIV/0! | 0 | 0 | m/sec | 0 | ㎥/sec |  | 0 | #DIV/0!
|  | #DIV/0! | #DIV/0! | #DIV/0! | #DIV/0! | #DIV/0! |  | 0 | m/sec | 0 | ㎥/sec
| 0 | #DIV/0! | #DIV/0! | #DIV/0! | #DIV/0! | #DIV/0! | 0 | 0 | m/sec | 0 | ㎥/sec |  | 0 | #DIV/0!
|  | #DIV/0! | #DIV/0! | #DIV/0! | #DIV/0! | #DIV/0! |  | 0 | m/sec | 0 | ㎥/sec
| 0 | #DIV/0! | #DIV/0! | #DIV/0! | #DIV/0! | #DIV/0! | 0 | 0 | m/sec | 0 | ㎥/sec |  | 0 | #DIV/0!
|  | #DIV/0! | #DIV/0! | #DIV/0! | #DIV/0! | #DIV/0! |  | 0 | m/sec | 0 | ㎥/sec
| 0 | #DIV/0! | #DIV/0! | #DIV/0! | #DIV/0! | #DIV/0! | 0 | 0 | m/sec | 0 | ㎥/sec |  | 0 | #DIV/0!
|  | #DIV/0! | #DIV/0! | #DIV/0! | #DIV/0! | #DIV/0! |  | 0 | m/sec | 0 | ㎥/sec
| 0 | #DIV/0! | #DIV/0! | #DIV/0! | #DIV/0! | #DIV/0! | 0 | 0 | m/sec | 0 | ㎥/sec |  | 0 | #DIV/0!
|  | #DIV/0! | #DIV/0! | #DIV/0! | #DIV/0! | #DIV/0! |  | 0 | m/sec | 0 | ㎥/sec
| 0 | #DIV/0! | #DIV/0! | #DIV/0! | #DIV/0! | #DIV/0! | 0 | 0 | m/sec | 0 | ㎥/sec |  | 0 | #DIV/0!
|  | #DIV/0! | #DIV/0! | #DIV/0! | #DIV/0! | #DIV/0! |  | 0 | m/sec | 0 | ㎥/sec